## factors
Base | Szenario [%-Veränderung ggü Electricitymap (EM) 2018 oder 2019 | EM | Jahr | Strombedarf | Importe | Stromproduktion | Wasserkraft | Windkraft | Photovoltaik | Volatile EE | Nicht-Volatile | Laufkraft | Pumpspeicher
EM2018 | Energie und Klimazukunft 2030 (Veigl17) | 2018 | 2030 | 123.3% | 0% | 160.8% | 126.2% | 186.7% | 899.4% | 166.7% | 156.8% | 127.7% | 115.5%
| Erneuerbare Energie 2030 (UBA16) | 2018 | 2030 | 115.3% | -22.27% | 171% | 125.2% | 272.3% | 1044% | 185.8% | 135.4% | 126.7% | 114.6%
| WEM 2030 (UBA17) | 2018 | 2030 | 119.6% | 4.375% | 143.3% | 127.8% | 112.1% | 639.9% | 145.6% | 145.8% | 129.3% | 116.9%
| Transition 2030 (UBA17) | 2018 | 2030 | 123.8% | -7% | 162.7% | 123.5% | 241.6% | 756% | 168.4% | 161.3% | 124.9% | 113%
| Energie und Klimazukunft 2050 (Veigl17) | 2018 | 2050 | 132% | 0% | 218.4% | 126.2% | 312.7% | 2307% | 240.8% | 171.5% | 127.7% | 115.5%
| Erneuerbare Energie 2050 (UBA16) | 2018 | 2050 | 124% | -31.06% | 192.8% | 132.7% | 329.6% | 1658% | 224.5% | 93.41% | 134.3% | 121.4%
| WEM 2050 (UBA17) | 2018 | 2050 | 139.5% | 17.06% | 152.2% | 127.8% | 118.9% | 1211% | 168.2% | 102% | 129.3% | 116.9%
| Transition 2050 (UBA17) | 2018 | 2050 | 182.4% | 0% | 226.8% | 137.8% | 443.2% | 1862% | 255.5% | 153.3% | 139.4% | 126.1%
| 100% Erneuerbare Deckung 2050 (FLUCCO+) | 2018 | 2050 | 137.6% | 0% | 171.1% | 99.34% | 373.5% | 1946% | 216% | 21.31% | 100.5% | 90.89%
100% Erneuerbare Deckung 2050 inkl Methan (FLUCCO+) | 100% Erneuerbare Deckung 2050 inkl Methan (FLUCCO+) | 2018 | 2050 | 183.8% | 0% | 228.6% | 144.1% | 472.8% | 2490% | 289.1% | 21.31% | 145.8% | 131.9%
EM2019 | Energie und Klimazukunft 2030 (Veigl17) | 2019 | 2030 | 131.6% | 0% | 151.5% | 124% | 151.5% | 964.3% | 156% | 139.5% | 122.9% | 134.1%
| Erneuerbare Energie 2030 (UBA16) | 2019 | 2030 | 123% | -446.5% | 161.2% | 123% | 220.9% | 1119% | 173.9% | 120.5% | 121.9% | 133.1%
| WEM 2030 (UBA17) | 2019 | 2030 | 127.6% | 87.73% | 135% | 125.6% | 90.95% | 686% | 136.3% | 129.7% | 124.4% | 135.8%
| Transition 2030 (UBA17) | 2019 | 2030 | 132.1% | -140.4% | 153.3% | 121.4% | 196% | 810.5% | 157.7% | 143.6% | 120.2% | 131.3%
| Energie und Klimazukunft 2050 (Veigl17) | 2019 | 2050 | 140.8% | 0% | 205.7% | 124% | 253.7% | 2474% | 225.5% | 152.6% | 122.9% | 134.1%
| Erneuerbare Energie 2050 (UBA16) | 2019 | 2050 | 132.3% | -622.9% | 181.7% | 130.4% | 267.4% | 1778% | 210.2% | 83.12% | 129.2% | 141.1%
| WEM 2050 (UBA17) | 2019 | 2050 | 148.8% | 342.1% | 143.4% | 125.6% | 96.48% | 1298% | 157.5% | 90.78% | 124.4% | 135.8%
| Transition 2050 (UBA17) | 2019 | 2050 | 194.6% | 0% | 213.7% | 135.4% | 359.6% | 1997% | 239.2% | 136.4% | 134.1% | 146.4%
| 100% Erneuerbare Deckung 2050 (FLUCCO+) | 2019 | 2050 | 146.8% | 0% | 161.2% | 97.6% | 303% | 2086% | 202.2% | 18.97% | 96.69% | 105.6%
| 100% Erneuerbare Deckung 2050 inkl Methan (FLUCCO+) | 2019 | 2050 | 196.1% | 0% | 215.4% | 141.6% | 383.5% | 2670% | 270.7% | 18.96% | 140.3% | 153.2%

## scenarios
Szenario [PJ/a] | Jahr | Strombedarf | Mismatch | Importe | Stromproduktion | Wasserkraft | Pumpspeicher | Laufkraft | Windkraft | Photovoltaik | Volatile EE | Nicht-Volatile | RES0 | RES1 | RES2
2015 (UBA17) | 2015
BMNT | 2018
EM2018 | 2018 | 228.573 | 7.8751 | 36.8843 | 183.8136 | 122.8062 | 14.7647 | 108.0414 | 23.0259 | 5.1143 | 136.1816 | 32.8673 | 92.3914 | 77.6267 | 44.7594
EM2019 | 2019 | 214.2581 | 7.7765 | 11.3991 | 195.0825 | 124.9934 | 12.7102 | 112.2831 | 28.383 | 4.7702 | 145.4363 | 36.936 | 68.8218 | 56.1116 | 19.1756
Energie und Klimazukunft 2030 (Veigl17) | 2030 | 281.8575 | -13.6789 | 0 | 295.5364 | 155 | 17.05 | 137.95 | 43 | 46 | 226.95 | 51.5364 | 54.9075 | 37.8575 | -13.6789
Erneuerbare Energie 2030 (UBA16) | 2030 | 263.5 | 0 | -50.9 | 314.4 | 153.8 | 16.918 | 136.882 | 62.7 | 53.4 | 252.982 | 44.5 | 10.518 | -6.4 | -50.9
WEM 2030 (UBA17) | 2030 | 273.404 | 0 | 10 | 263.404 | 156.958 | 17.2654 | 139.6926 | 25.813 | 32.724 | 198.2296 | 47.909 | 75.1744 | 57.909 | 10
Transition 2030 (UBA17) | 2030 | 283.01 | 0 | -16 | 299.01 | 151.68 | 16.6848 | 134.9952 | 55.642 | 38.664 | 229.3012 | 53.024 | 53.7088 | 37.024 | -16
Energie und Klimazukunft 2050 (Veigl17) | 2050 | 301.6559 | -99.712 | 0 | 401.3679 | 155 | 17.05 | 137.95 | 72 | 118 | 327.95 | 56.3679 | -26.2941 | -43.3441 | -99.712
Erneuerbare Energie 2050 (UBA16) | 2050 | 283.4 | 0 | -71 | 354.4 | 163 | 17.93 | 145.07 | 75.9 | 84.8 | 305.77 | 30.7 | -22.37 | -40.3 | -71
WEM 2050 (UBA17) | 2050 | 318.795 | 0 | 39 | 279.795 | 156.958 | 17.2654 | 139.6926 | 27.384 | 61.922 | 228.9986 | 33.531 | 89.7964 | 72.531 | 39
Transition 2050 (UBA17) | 2050 | 416.9 | 0 | 0 | 416.9 | 169.218 | 18.614 | 150.604 | 102.06 | 95.244 | 347.908 | 50.378 | 68.992 | 50.378 | 8.5265e-14
100% Erneuerbare Deckung 2050 (FLUCCO+) | 2050 | 314.5141 | 0 | 0 | 314.5141 | 121.9903 | 13.4189 | 108.5713 | 86.0098 | 99.5087 | 294.0898 | 7.0053 | 20.4242 | 7.0053 | 3.7303e-14
100% Erneuerbare Deckung 2050 inkl Methan (FLUCCO+) | 2050 | 420.2056 | 0 | 0 | 420.2056 | 176.987 | 19.4686 | 157.5185 | 108.858 | 127.3565 | 393.7329 | 7.0041 | 26.4727 | 7.0041 | 1.7764e-14

## python_verbrauch
Szenario | Szenario Bezeichnung | Jahr | Wasserkraft | Windkraft | Photovoltaik | Biogene | Solarthermie | Umgebungswärme Wärmepumpe | Tiefe Geo-thermie | Erdgas | Öl | Kohle | Abfälle | Wasserstoff | Elektrische Energie Export/Import
UBA16(2010) | Referenz 2010 UBA 2016 | 2010 | 138 | 7 | 0 | 237 | 0 | 13 | 0 | 344 | 549 | 143 | 28 | 0 | 8
BMNT 2017 | BMNT 2017 | 2017 | 139.3 | 22.4 | 4.5 | 267.4 | 0 | 18.2 | 0
Streicher konst. | Streicher 2011 konstant | 2050 | 161.3 | 48.6 | 57.9 | 244 | 50 | 49 | 10.6 | 0 | 0 | 0 | 0 | 0 | 0
Streicher 0,8% | Streicher 2011 Wachstum | 2050 | 177 | 51.9 | 70.4 | 293 | 75 | 68 | 70.6 | 0 | 0 | 0 | 0 | 0 | 0
Veigl | Veigl 2015 | 2050 | 155 | 43 | 108 | 284 | 64 | 56 | 55 | 0 | 73 | 0 | 27 | 0 | 0
UBA16 | UBA 2016 | 2050 | 163 | 76 | 85 | 282 | 0 | 54 | 0 | 135 | 82 | 1 | 24 | 21 | -71
UBA17 | UBA transition 2017 | 2050 | 173.2263 | 106.0683 | 100.5994 | 242.1004 | 20.5028 | 20.5028 | 0 | 78 | 45 | 2 | 14 | 0 | 0
Streicher 2a | Streicher 2011 ohne tGeo | 2050 | 177 | 87.2 | 105.7 | 293 | 75 | 68 | 0 | 0 | 0 | 0 | 0 | 0 | 0
Streicher 2b | Streicher 2011 Wachstum Var1 | 2050 | 177 | 108.8667 | 127.3667 | 293 | 75 | 68 | 0 | 0 | 0 | 0 | 0 | 0 | 0
Note on A1: Autor: Alle Werte in PJ
Note on K3: Autor: ergänzen
Note on L3: Autor: ergänzen
Note on M3: Autor: ergänzen
Note on N3: Autor: ergänzen
Note on O3: Autor: ergänzen
Note on P3: Autor: ergänzen

## python_bedarf
Szenario | Gebäude | Verkehr | Industrie | Landwirtschaft | Strombedarf Zentral | Strombedarf dezentral | Strombedarf Methanisierung | Strombedarf insg
UBA16(2010) | 418 | 391 | 315 | 14
Streicher konst. | 210 | 85 | 201
Streicher 0,8% | 239 | 98 | 304
Veigl | 208 | 99 | 262 | 22
UBA16 | 206 | 147 | 273 | 11 |  |  |  | 232
UBA17 | 241 | 137 | 233 | 12
Streicher 2a | 239 | 98 | 304 | 0
Streicher 2b | 239 | 137 | 304 | 12 | 195.9843 | 102.6897 | 105.6916 | 298.674
Note on A1: Autor: Alle Werte in PJ

## Sankey2050 (PJ)
0 | Energieflussbild erneuerbares Österreich 2050 | 0 | 0 | 0 | 0 | 0 | 0 | 0 | 0 | 0 | 0 | 0 | 0 | Energieflussbild 2008 Streicher
0 | 0 | 0 | 0 | 0 | 0 | 0 | 0 | 0 | 0 | 0 | 0 | 0 | 0
0 | 0 | 0 | 0 | 0 | 0 | 0 | 0 | 0 | 0 | 0 | 0 | 0 | 0
0 | Technisches Potenzial [GWh] | 0 | 0 | 0 | 0 | 0 | 0 | 0 | 0 | 0 | 0 | 0 | 0
0 | 0 | 39.9968 | 0 | 0 | 0 | 0 | 0 | 0 | 0 | 0 | 0 | 0 | 0
0 | Biomasse | 306.9726 | 0 | 0 | 0 | 0 | 0 | 0 | 0 | 0 | 0 | 0 | 0
0 | Wasserkraft | 201.9834 | 0 | 0 | 0 | 0 | 0 | 0 | 0 | 0 | 0 | 0 | 0
0 | Windenergie | 64.9928 | 0 | 0 | 0 | 0 | 0 | 0 | 0 | 0 | 0 | 0 | 0
0 | tiefe Geothermie | 210.9827 | 0 | 0 | 0 | 0 | 0 | 0 | 0 | 0 | 0 | 0 | 0
0 | 0 | 0 | 0 | 0 | 0 | 0 | 0 | 0 | 0 | 0 | 0 | 0 | 0
0 | 0 | 0 | 0 | 0 | 0 | 0 | 0 | 0 | 0 | 0 | 0 | 0 | 0
0 | Photovoltaik | 92.9914 | 0 | 0 | 0 | 0 | 0 | 0 | 0 | 0 | 0 | 0 | 0
0 | Solarthermie | 119.9892 | 0 | 0 | Verkehr | 0 | 0 | 0 | 0 | 0 | 0 | 0 | 0
0 | Oberflächennahe Umweltwärme | 340.9719 | 0 | 0 | 21.6649 | Summe | 0 | 0 | 0 | 0 | 0 | 0 | 0
0 | Summe | 1338.8841 | 0 | 0 | 21.6649 | 86.0098 | 0 | 0 | 0 | 0 | 0 | 0 | 0
0 | 0 | 0 | 0 | 0 | 0 | 0 | 0 | 0 | 0 | 0 | 0 | 0 | 0
0 | Primärenergieerzeugung [GWh] | 0 | mit Übertrag tGeo | Zwischensumme | Übertrag Verkehr | 0 | 0 | 0 | 0 | 0 | 0 | 0 | 0
0 | 0 | 0 | 0 | 0 | 0 | 0 | 0 | 0 | 0 | 0 | 0 | 0 | 0
0 | Biomasse | 292.9806 | 0 | 292.9806 | 292.9806 | 0 | 0 | 0 | 0 | 0 | 0 | 0 | 0
0 | Wasserkraft | 176.987 | 0 | 176.987 | 176.987 | 0 | 0 | 0 | 0 | 0 | 0 | 0 | 0
0 | Windenergie | 51.897 | 35.297 | 87.194 | 108.859 | 0 | 0 | 0 | 0 | 0 | 0 | 0 | 0
0 | tiefe Geothermie | 70.594 | 0 | 0 | 0 | 0 | 0 | 0 | 0 | 0 | 0 | 0 | 0
0 | 0 | 0 | 0 | 0 | 0 | 0 | 0 | 0 | 0 | 0 | 0 | 0 | 0
0 | Photovoltaik | 70.396 | 35.297 | 105.6929 | 127.3579 | 0 | 0 | 0 | 0 | 0 | 0 | 0 | 0
0 | Solarthermie | 74.9928 | 0 | 74.9928 | 74.9928 | 0 | 0 | 0 | 0 | 0 | 0 | 0 | 0
0 | Oberflächennahe Umweltwärme | 67.995 | 0 | 67.995 | 67.995 | 0 | 0 | 0 | 0 | 0 | 0 | 0 | 0
0 | Summe | 805.8423 | 70.594 | 805.8423 | 849.1722 | 0 | 0 | 0 | 0 | 0 | 0 | 0 | 0
0 | 0 | 0 | 0 | 0 | 0 | 0 | 0 | 0 | 0 | 0 | 0 | 0 | 0
0 | Primärenergieverbrauch [GWh] (Brutto) | 0 | Strom zentral | Methanisierung | Wärme HT | Wärme NT | Kraftstoffe | Gas | Summe | Strom lokal | Differenz/Verluste | 0 | 0
0 | Biomasse | 292.9806 | 7.0053 | 0 | 64.9948 | 102.2918 | 22.6982 | 14.6988 | 214.8699 | 3.181 | 78.1107 | 0.77347 | 0
0 | Wasserkraft | 176.987 | 121.9903 | 54.9956 | 0 | 0 | 0 | 0 | 176.9859 | 0 | 0.0011857 | 0.6371 | 0
0 | Windenergie | 108.859 | 86.0098 | 22.8482 | 0 | 0 | 0 | 0 | 108.858 | 0 | 0.00099294 | 0.39186 | 0
0 | Summe | 0 | 0 | 0 | 0 | 0 | 0 | 0 | 0 | 0 | 0 | 0 | 0
0 | Photovoltaik | 127.3579 | 99.5087 | 27.8478 | 0 | 0 | 0 | 0 | 127.3565 | 0 | 0.0013914 | 0.45845 | 0
0 | Solarthermie | 74.9928 | 0 | 0 | 0 | 74.9928 | 0 | 0 | 74.9928 | 0 | 0 | 0.26995 | 0
0 | Oberflächennahe Umweltwärme | 67.995 | 0 | 0 | 0 | 67.995 | 0 | 0 | 67.995 | 0 | 0 | 0.24476 | 0
0 | Summe | 849.1722 | 314.5141 | 105.6916 | 64.9948 | 245.2796 | 22.6982 | 14.6988 | 771.058 | 0 | 0 | 2.7756 | 0
0 | [11 empty] | 0 | 0
0 | [11 empty] | 0 | 0
0 | Endenergieverbrauch [GWh] | 0 |  | 0 | 0 | 0 | Endenergie Strom ohne Methanisierung [GWh] | 199.1653 | 0.71694 | 0 | 0 | 0 | 0
0 | Elektrizität gesamt [GWh] (Brutto) | 318.9078 |  | Gebäude | 65.9947 | 0 | 0 | 0 | 0 | 0 | 0 | 0 | 0
0 | Biomasse | 10.1863 |  | Mobilität | 81.9934 | 0 | Elektrizität zentral | Gesamt | Anteil Pool | 0 | 0 | 0 | 0
0 | Wasserkraft | 121.9903 |  | Industrie | 88.9929 | 0 | Mobilität | 81.9934 | 61.608 | 0.2705% | 0 | 0 | 0
0 | Windenergie | 86.0098 |  | Wärmepumpe Heizen | 22.9982 | 0 | Wärme HT | 24.998 | 24.998 | 0.36% | 0 | 0 | 0
0 | Summe | 218.1863 |  | Wärme | 24.998 | 0 | Elektrisch Industrie | 88.9929 | 71.1943 | 0.288% | 0 | 0 | 0
0 | Photovoltaik | 99.5087 |  | Gesamt | 284.9772 | 1.1436 | Summe | 195.9843 | 157.8003 | 0.2898% | 0 | 0 | 0
0 | Solarthermie | 0 |  | 0 | 0 | 0 | 0 | 0.70549 | 0 | 0 | 0 | 0 | 0
0 | Oberflächennahe Umweltwärme | 0 |  | Verluste lokal | 13.6968 | 0 | Differenz | 38.1841 | GWh/a | 0 | 0 | 0 | 0
0 | Summe | 99.5087 |  | Verluste zentral | 19.021 | 0 | Anzahl Beowhner Österreich 2050 | 34053.2757 | 0 | 0 | 0 | 0 | 0
0 | Gesamtsumme | 317.695 |  | Gesamtverluste | 32.7178 | 0 | Zuschuss pro Person | 4.0364 | kWh/a Bewohner | 0 | 0 | 0 | 0
0 | 0 | 0 |  | 0 | 0 | 0 | 0 | 0 | 0 | 0 | 0 | 0 | 0
0 | Wärme WP [GWh] | 67.9946 |  | Gebäude | 67.9946 | 0 | Elektrizität lokal | Gesamt | 0 | 0 | 0 | 0 | 0
0 | Biomasse | 0 |  | Strom | 22.9982 | 0 | Gebäude | 65.9947 | 0 | 0 | 0 | 0 | 0
0 | Wasserkraft | 0 |  | Summe | 90.9927 | 0 | Wärmepumpe Heizen | 22.9982 | 0 | 0 | 0 | 0 | 0
0 | Windenergie | 0 |  | Vergleich | 90.9927 | 0 | Summe | 88.9929 | 0 | 0 | 0 | 0 | 0
0 | Summe | 0 |  | 0 | 0 | 0 | Gesamt mit Verlusten | 102.6897 | 0 | 0 | 0 | 0 | 0
0 | Photovoltaik | 0 |  | 0 | 0 | 0 | 0 | 0.36965 | 0 | 0 | 0 | 0 | 0
0 | Solarthermie | 0 |  | 0 | 0 | 0 | 0 | 0 | 0 | 0 | 0 | 0 | 0
0 | Oberflächennahe Umweltwärme | 67.9946 |  | 0 | 0 | 0 | 0 | 0 | 0 | 0 | 0 | 0 | 0
0 | Summe | 67.9946 |  | 0 | 0 | 0 | 0 | 0 | 0 | 0 | 0 | 0 | 0
0 | Gesamtsumme | 67.9946 |  | 0 | 0 | davon | 0 | 0 | 0 | 0 | 0 | 0 | 0
0 | 0 | 0 |  | 0 | 0 | Solarthermie | Biomasse | 0 | 0 | 0 | 0 | 0 | 0
0 | Wärme <100 [GWh] | 177.2858 |  | Gebäude | 81.9934 | 68.9945 | 12.999 | 0 | 0 | 0 | 0 | 0 | 0
0 | Biomasse | 102.2918 |  | Industrie | 95.2924 | 0 | 89.2929 | 0 | 0 | 0 | 0 | 0 | 0
0 | Wasserkraft | 0 |  | Summe | 177.2858 | 0 | 0 | 0 | 0 | 0 | 0 | 0 | 0
0 | Windenergie | 0 |  | 0 | 0 | 0 | 0 | 0 | 0 | 0 | 0 | 0 | 0
0 | Summe | 102.2918 |  | 0 | 0 | 0 | 0 | 0 | 0 | 0 | 0 | 0 | 0
0 | Photovoltaik | 0 |  | 0 | 0 | 0 | 0 | 0 | 0 | 0 | 0 | 0 | 0
0 | Solarthermie | 74.994 |  | 0 | 0 | 0 | 0 | 0 | 0 | 0 | 0 | 0 | 0
0 | Oberflächennahe Umweltwärme | 0 |  | 0 | 0 | 0 | 0 | 0 | 0 | 0 | 0 | 0 | 0
0 | Summe | 74.994 |  | 0 | 0 | 0 | 0 | 0 | 0 | 0 | 0 | 0 | 0
0 | Gesamtsumme | 177.2858 |  | 0 | 0 | 0 | 0 | 0 | 0 | 0 | 0 | 0 | 0
0 | 0 | 0 |  | 0 | 0 | 0 | 0 | 0 | 0 | 0 | 0 | 0 | 0
0 | Wärme >100 [GWh] | 64.9948 |  | Biomasse | 64.9948 | 0 | 0 | 0 | 0 | 0 | 0 | 0 | 0
0 | Biomasse | 64.9948 |  | Strom | 24.998 | 0 | 0 | 0 | 0 | 0 | 0 | 0 | 0
0 | Wasserkraft | 0 |  | Gas | 45.9963 | 0 | 0 | 0 | 0 | 0 | 0 | 0 | 0
0 | Windenergie | 0 |  | 0 | 135.9891 | 0 | 0 | 0 | 0 | 0 | 0 | 0 | 0
0 | Summe | 64.9948 |  | Output | 128.9897 | 0 | 0 | 0 | 0 | 0 | 0 | 0 | 0
0 | Photovoltaik | 0 |  | Verluste | 6.9994 | 0 | 0 | 0 | 0 | 0 | 0 | 0 | 0
0 | Solarthermie | 0 |  | 0 | 0 | 0 | 0 | 0 | 0 | 0 | 0 | 0 | 0
0 | Oberflächennahe Umweltwärme | 0 |  | 0 | 0 | 0 | 0 | 0 | 0 | 0 | 0 | 0 | 0
0 | Summe | 0 |  | 0 | 0 | 0 | 0 | 0 | 0 | 0 | 0 | 0 | 0
0 | Gesamtsumme | 64.9948 |  | 0 | 0 | 0 | 0 | 0 | 0 | 0 | 0 | 0 | 0
0 | 0 | 0 |  | 0 | 0 | 0 | 0 | 0 | 0 | 0 | 0 | 0 | 0
0 | 0 | 0 |  | 0 | 0 | 0 | 0 | 0 | 0 | 0 | 0 | 0 | 0
0 | Gas gesamt | 63.9949 |  | 0 | 0 | 0 | 0 | 0 | 0 | 0 | 0 | 0 | 0
0 | Biomasse | 14.6988 |  | 0 | 0 | 0 | 0 | 0 | 0 | 0 | 0 | 0 | 0
0 | Methanisierung | 49.2961 |  | 0 | 0 | 0 | 0 | 0 | 0 | 0 | 0 | 0 | 0
0 | Summe | 63.9949 |  | 0 | 0 | 0 | 0 | 0 | 0 | 0 | 0 | 0 | 0
0 | 0 | 0 |  | 0 | 0 | 0 | 0 | 0 | 0 | 0 | 0 | 0 | 0
0 | Methanisierungswirkungsgrad | 0.0012948 |  | 0 | 0 | 0 | 0 | 0 | 0 | 0 | 0 | 0 | 0
0 | Verluste | 38.016 | 0 | 0 | 0 | 0 | 0 | 0 | 0 | 0 | 0 | 0 | 0
0 | 0 | 0 | 0 | 0 | 0 | 0 | 0 | 0 | 0 | 0 | 0 | 0 | 0
0 | 0 | 0 | 0 | 0 | 0 | 0 | 0 | 0 | 0 | 0 | 0 | 0 | 0
0 | Gas Wärme >100 [GWh] | 45.9963 | Methanisierung | Wärme >100 | 45.9963 | 0 | 0 | 0 | 0 | 0 | 0 | 0 | 0
0 | Biomasse | 10.5648 | 0 | 0 | 0 | 0 | 0 | 0 | 0 | 0 | 0 | 0 | 0
0 | Wasserkraft | 0 | 18.4365 | 0 | 0 | 0 | 0 | 0 | 0 | 0 | 0 | 0 | 0
0 | Windenergie | 0 | 7.6595 | 0 | 0 | 0 | 0 | 0 | 0 | 0 | 0 | 0 | 0
0 | Summe | 36.6608 | 0 | 0 | 0 | 0 | 0 | 0 | 0 | 0 | 0 | 0 | 0
0 | Photovoltaik | 0 | 9.3356 | 0 | 0 | 0 | 0 | 0 | 0 | 0 | 0 | 0 | 0
0 | Solarthermie | 0 | 0 | 0 | 0 | 0 | 0 | 0 | 0 | 0 | 0 | 0 | 0
0 | Oberflächennahe Umweltwärme | 0 | 0 | 0 | 0 | 0 | 0 | 0 | 0 | 0 | 0 | 0 | 0
0 | Summe | 9.3356 | 0 | 0 | 0 | 0 | 0 | 0 | 0 | 0 | 0 | 0 | 0
0 | Gesamtsumme | 45.9963 | 35.4315 | 0 | 0 | 0 | 0 | 0 | 0 | 0 | 0 | 0 | 0
0 | 0 | 0 | 0 | 0 | 0 | 0 | 0 | 0 | 0 | 0 | 0 | 0 | 0
0 | Gas Mobilität [GWh] | 14.9988 | 0 | Mobilität | 14.9988 | 0 | 0 | 0 | 0 | 0 | 0 | 0 | 0
0 | Biomasse | 3.445 | 0 | 0 | 0 | 0 | 0 | 0 | 0 | 0 | 0 | 0 | 0
0 | Wasserkraft | 6.0119 | 0 | 0 | 0 | 0 | 0 | 0 | 0 | 0 | 0 | 0 | 0
0 | Windenergie | 2.4977 | 0 | Gas gesamt | 63.9949 | 0 | 0 | 0 | 0 | 0 | 0 | 0 | 0
0 | Summe | 11.9546 | 0 | Gas f Wärme | 45.9963 | 0 | 0 | 0 | 0 | 0 | 0 | 0 | 0
0 | Photovoltaik | 3.0442 | 0 | Gas für Mobilität | 14.9988 | 0 | 0 | 0 | 0 | 0 | 0 | 0 | 0
0 | Solarthermie | 0 | 0 | Verluste | 2.9998 | 0 | 0 | 0 | 0 | 0 | 0 | 0 | 0
0 | Oberflächennahe Umweltwärme | 0 | 0 | 0 | 0 | 0 | 0 | 0 | 0 | 0 | 0 | 0 | 0
0 | Summe | 3.0442 | 0 | 0 | 0 | 0 | 0 | 0 | 0 | 0 | 0 | 0 | 0
0 | Gesamtsumme | 14.9988 | 0 | 0 | 0 | 0 | 0 | 0 | 0 | 0 | 0 | 0 | 0
0 | 0 | 0 | 0 | 0 | 0 | 0 | 0 | 0 | 0 | 0 | 0 | 0 | 0
0 | 0 | 0 | 0 | 0 | 0 | 0 | 0 | 0 | 0 | 0 | 0 | 0 | 0
0 | Kraftstoffe [GWh] | 39.9968 | 0 | Mobilität | 41.0777 | 0 | 0 | 0 | 0 | 0 | 0 | 0 | 0
0 | Biomasse | 22.6982 | 0 | 0 | 0 | 0 | 0 | 0 | 0 | 0 | 0 | 0 | 0
0 | Meth. Wasserkraft | 9.5636 | 0 | 0 | 0 | 0 | 0 | 0 | 0 | 0 | 0 | 0 | 0
0 | Meth. Windenergie | 3.9732 | 0 | 0 | 0 | 0 | 0 | 0 | 0 | 0 | 0 | 0 | 0
0 | Summe | 36.235 | 0 | 0 | 0 | 0 | 0 | 0 | 0 | 0 | 0 | 0 | 0
0 | Meth. Photovoltaik | 4.8427 | 0 | Kraftstoffe gesamt | 39.9968 | 0 | 0 | 0 | 0 | 0 | 0 | 0 | 0
0 | Solarthermie | 0 | 0 | Kraftstoffe für Mobilität | 0 | 0 | 0 | 0 | 0 | 0 | 0 | 0 | 0
0 | Oberflächennahe Umweltwärme | 0 | 0 | Verluste | 1.0809 | 0 | 0 | 0 | 0 | 0 | 0 | 0 | 0
0 | Summe Methanisierung | 18.3795 | 0 | 0 | 0 | 0 | 0 | 0 | 0 | 0 | 0 | 0 | 0
0 | Gesamtsumme | 41.0777 | 0 | 0 | 0 | 0 | 0 | 0 | 0 | 0 | 0 | 0 | 0

## Sankey2050 (GWh original)
Energieflussbild erneuerbares Österreich 2050 | [11 empty] | Energieflussbild 2008 Streicher
Technisches Potenzial [GWh]
11111.112
Biomasse | 85277
Wasserkraft | 56111
Windenergie | 18055
tiefe Geothermie | 58611
Photovoltaik | 25833
Solarthermie | 33333 |  |  | Verkehr
Oberflächennahe Umweltwärme | 94722 |  |  | 6018.519 | Summe
Summe | 371942 |  |  | 6018.519 | 12037.038
Primärenergieerzeugung [GWh] |  | mit Übertrag tGeo | Zwischensumme | Übertrag Verkehr
Biomasse | 81390 |  | 81390 | 81390
Wasserkraft | 49167 |  | 49167 | 49167
Windenergie | 14417 | 9805.5 | 24222.5 | 30241.019
tiefe Geothermie | 19611 | 0 | 0 | 0
Photovoltaik | 19556 | 9805.5 | 29361.5 | 35380.019
Solarthermie | 20833 |  | 20833 | 20833
Oberflächennahe Umweltwärme | 18889 |  | 18889 | 18889
Summe | 223863 | 19611 | 223863 | 235900.038
Primärenergieverbrauch [GWh] (Brutto) |  | Strom zentral | Methanisierung | Wärme HT | Wärme NT | Kraftstoffe | Gas | Summe | Strom lokal | Differenz/Verluste
Biomasse | 81390 | 1946.0704 | 0 | 18055.557 | 28416.6689 | 6305.5561 | 4083.3337 | 59690.8609 | 883.6748 | 21699.1391 | 214.8699
Wasserkraft | 49167 | 33888.8916 | 15277.779 | 0 | 0 | 0 | 0 | 49166.6706 |  | 0.3294 | 176.9859
Windenergie | 30241.019 | 23893.5204 | 6347.2227 | 0 | 0 | 0 | 0 | 30240.7432 |  | 0.27584 | 108.858
Summe | [10 empty] | 0
Photovoltaik | 35380.019 | 27643.5207 | 7736.1117 | 0 | 0 | 0 | 0 | 35379.6325 |  | 0.38654 | 127.3565
Solarthermie | 20833 | 0 | 0 | 0 | 20833 | 0 | 0 | 20833 |  | 0 | 74.9928
Oberflächennahe Umweltwärme | 18889 | 0 | 0 | 0 | 18889 | 0 | 0 | 18889 |  | 0 | 67.995
Summe | 235900.038 | 87372.0031 | 29361.1135 | 18055.557 | 68138.6689 | 6305.5561 | 4083.3337 | 214199.9071 |  |  | 771.058
|  | 314.5141 | 105.6916
Endenergieverbrauch [GWh] |  | PJ |  |  |  | Endenergie Strom ohne Methanisierung [GWh] | 55328.1236 | 199.1653
Elektrizität gesamt [GWh] (Brutto) | 88592.5997 | 319.8289 | Gebäude | 18333.3348
Biomasse | 2829.7452 | 10.2157 | Mobilität | 22777.7796 |  | Elektrizität zentral | Gesamt | Anteil Pool
Wasserkraft | 33888.8916 | 122.3426 | Industrie | 24722.2242 |  | Mobilität | 22777.7796 | 17114.691 | 75.14%
Windenergie | 23893.5204 | 86.2582 | Wärmepumpe Heizen | 6388.8894 |  | Wärme HT | 6944.445 | 6944.445 | 100%
Summe | 60612.1572 | 218.8165 | Wärme | 6944.445 |  | Elektrisch Industrie | 24722.2242 | 19777.7794 | 80%
Photovoltaik | 27643.5207 | 99.7961 | Gesamt | 79166.673 | 317.695 | Summe | 54444.4488 | 43836.9154 | 80.52%
Solarthermie | 0 | [5 empty] | 195.9843
Oberflächennahe Umweltwärme | 0 |  | Verluste lokal | 3804.9713 |  | Differenz | 10607.5334 | GWh/a
Summe | 27643.5207 |  | Verluste zentral | 5284.0336 |  | Anzahl Beowhner Österreich 2050 | 9460000
Gesamtsumme | 88255.678 |  | Gesamtverluste | 9089.005 |  | Zuschuss pro Person | 1121.3037 | kWh/a Bewohner
317.695
Wärme WP [GWh] | 18888.8904 |  | Gebäude | 18888.8904 |  | Elektrizität lokal | Gesamt
Biomasse | 0 |  | Strom | 6388.8894 |  | Gebäude | 18333.3348
Wasserkraft | 0 |  | Summe | 25277.7798 |  | Wärmepumpe Heizen | 6388.8894
Windenergie | 0 |  | Vergleich | 25277.7798 |  | Summe | 24722.2242
Summe | 0 |  |  |  |  | Gesamt mit Verlusten | 28527.1955
Photovoltaik | 0 | [5 empty] | 102.6897
Solarthermie | 0
Oberflächennahe Umweltwärme | 18888.8904
Summe | 18888.8904
Gesamtsumme | 18888.8904 |  |  |  | davon
[5 empty] | Solarthermie | Biomasse
Wärme <100 [GWh] | 49250.0039 |  | Gebäude | 22777.7796 | 19166.6682 | 3611.1114
Biomasse | 28416.6689 |  | Industrie | 26472.2243 | 0 | 24805.5575
Wasserkraft | 0 |  | Summe | 49250.0039
Windenergie | 0
Summe | 28416.6689
Photovoltaik | 0
Solarthermie | 20833.335
Oberflächennahe Umweltwärme | 0
Summe | 20833.335
Gesamtsumme | 49250.0039
Wärme >100 [GWh] | 18055.557 |  | Biomasse | 18055.557
Biomasse | 18055.557 |  | Strom | 6944.445
Wasserkraft | 0 |  | Gas | 12777.7809
Windenergie | 0 |  |  | 37777.7829
Summe | 18055.557 |  | Output | 35833.3362
Photovoltaik | 0 |  | Verluste | 1944.4467
Solarthermie | 0
Oberflächennahe Umweltwärme | 0
Summe | 0
Gesamtsumme | 18055.557
Gas gesamt | 17777.7792
Biomasse | 4083.3337
Methanisierung | 13694.4455
Summe | 17777.7792
Methanisierungswirkungsgrad | 0.35969
Verluste | 10560.8474
Gas Wärme >100 [GWh] | 12777.7788 | Methanisierung | Wärme >100 | 12777.7809
Biomasse | 2934.8982
Wasserkraft |  | 5121.6514
Windenergie |  | 2127.8133
Summe | 10184.3629
Photovoltaik |  | 2593.418
Solarthermie | 0
Oberflächennahe Umweltwärme | 0
Summe | 2593.418
Gesamtsumme | 12777.7809 | 9842.8827
Gas Mobilität [GWh] | 4166.667 |  | Mobilität | 4166.667
Biomasse | 957.0313
Wasserkraft | 1670.1037
Windenergie | 693.8522 |  | Gas gesamt | 17777.7792
Summe | 3320.9872 |  | Gas f Wärme | 12777.7788
Photovoltaik | 845.6798 |  | Gas für Mobilität | 4166.667
Solarthermie | 0 |  | Verluste | 833.3334
Oberflächennahe Umweltwärme | 0
Summe | 845.6798
Gesamtsumme | 4166.667
Kraftstoffe [GWh] | 11111.112 |  | Mobilität | 11411.3766
Biomasse | 6305.5561
Meth. Wasserkraft | 2656.7656
Meth. Windenergie | 1103.7654
Summe | 10066.0871
Meth. Photovoltaik | 1345.2895 |  | Kraftstoffe gesamt | 11111.112
Solarthermie | 0 |  | Kraftstoffe für Mobilität
Oberflächennahe Umweltwärme | 0 |  | Verluste | 300.2646
Summe Methanisierung | 5105.8205
Gesamtsumme | 11411.3766

## TabelleEE
Faktor Geothermieaufteilung auf Wind
| Quelle: | [8 empty] | Bruttoverbrauch | 0.5
| file:///C:\Users\Simon%20Schneider\EE%20Alt%20privat\1_Forschung\2_Laufend\C-%20Way2Smart\4-%20Ergebnisse\Way2SmartKorneuburg_VerbrauchStadtzusammen2008bis2016Auswertung_neu_20190914.xlsx | [8 empty] | Anteil Methanisierung | 0.5
[10 empty] | Verteilverluste Elektriztität | 0.1 | 0.9
|  | 2010 [UBA 2016] | 2050 konstant [Streicher 2011] | 2050 0,8% Wachst. [Streicher 2011] | 2050 [Veigl 2015] | 2050 [UBA 2016] | 2050 [UBA 2017] | 2050 Streicher 0,8% Wachst. ohne_tGeo | 2050 Streicher 0,8% Var1 Mobi LW UBA
| Vergleich Szenarien 2050 | 2010 | 2050 | 2050 | 2050 | 2050 | 2050 | 2050 | 2050 | [7 empty] | 2005 | 2013 | 2010 | 2030 | 2030
|  | Referenz 2010 UBA 2016 | Streicher 2011 konstant | Streicher 2011 Wachstum | Veigl 2015 | UBA 2016 | UBA transition 2017 | Streicher 2011 ohne tGeo | Streicher 2011 Wachstum Var1 | Gebäude | Verkehr | Industrie | Elektrizität Verkehr/Industrie |  |  |  | Veigl | Veigl | UBA 2016 | Veigl | UBA 2016
| Bruttoinlandsverbrauch | PJ/a | PJ/a | PJ/a | PJ/a | PJ/a
| Wasserkraft | 138 | 161.3 | 177 | 155 | 163 | 173.2263 | 177 | 177 | [7 empty] | 132 | 151 | 138 | 155 | 154
| Windkraft | 7 | 48.6 | 51.9 | 43 | 76 | 106.0683 | 87.2 | 108.8667 | [7 empty] | 5 | 11 | 7 | 43 | 63
| Photovoltaik | 0 | 57.9 | 70.4 | 108 | 85 | 100.5994 | 105.7 | 127.3667 | [7 empty] | 0 | 2 | 0 | 46 | 53
| Biogene | 237 | 244 | 293 | 284 | 282 | 242.1004 | 293 | 293 | 13 | [6 empty] | 159 | 245 | 237 | 259 | 319
| Solarthermie | 0 | 50 | 75 | 64 | 0 | 20.5028 | 75 | 75 | [7 empty] | 4 | 7 | 0 | 45 | 0
| Umgebungswärme Wärmepumpe | 13 | 49 | 68 | 56 | 54 | 20.5028 | 68 | 68 | UBA auch ST | [6 empty] | 3 | 8 | 13 | 41 | 41 | Bei UBA auch ST?
| Tiefe Geo-thermie | 0 | 10.6 | 70.6 | 55 | 0 | 0 | 0 | 0 | [7 empty] | 0 | 0 | 0 | 0 | 0
| Erdgas | 344 | 0 | 0 | 0 | 135 | 78 | 0 | 0 | [7 empty] | 342 | 294 | 344 | 94 | 217
| Öl | 549 | 0 | 0 | 73 | 82 | 45 | 0 | 0 | [7 empty] | 611 | 516 | 549 | 211 | 308
| Kohle | 143 | 0 | 0 | 0 | 1 | 2 | 0 | 0 | [7 empty] | 168 | 138 | 143 | 79 | 46
| Abfälle | 28 | 0 | 0 | 27 | 24 | 14 | 0 | 0 | [7 empty] | 16 | 27 | 28 | 27 | 28
| Wasserstoff | 0 | 0 | 0 | 0 | 21 | 0 | 0 | 0 | [9 empty] | 0 |  | 1
| Elektrische Energie Export/Import | 8 | 0 | 0 | 0 | -71 | 0 | 0 | 0 | [9 empty] | 8 |  | -51
| Gesamt | 1467 | 621.4 | 805.9 | 865 | 852 | 802 | 805.9 | 849.2333 | 43.3333 | [6 empty] | 1440 | 1399 | 1459 | 1000 | 1229
| Differenzierung lokal/überregional | [7 empty] | 844.9 |  | 43 | 114 | 157
| Elektrizität und Wärme NT Lokal | 13 | 156.9 | 213.4 | 228 | 139 | 141.605 | 248.7 | 270.3667 |  |  | 0.375 |  |  |  |  | 7 | 17 | 13 | 132 | 94
| Elektrizität National | 145 | 209.9 | 228.9 | 198 | 239 | 279.2946 | 264.2 | 285.8667 | [7 empty] | 137 | 162 | 145 | 198 | 217
| Wärme, bzw. KWK national | 237 | 244 | 293 | 284 | 282 | 242.1004 | 293 | 293 | [7 empty] | 159 | 245 | 237 | 259 | 319
| Rest erneuerbar (tiefe Geothermie) | 0 | 10.6 | 70.6 | 55 | 0 | 0 | 0 | 0 | [7 empty] | 0 | 0 | 0 | 0 | 0
| Fossil | 1036 | 0 | 0 | 73 | 218 | 125 | 0 | 0 | [7 empty] | 1121 | 948 | 1036 | 384 | 571
|  | 2010 | 2050 | 2050 | 2050 | 2050 | 2050 | 2050 | 2050
Methanisierung
| Wasserkraft |  |  | 55 |  |  |  | 55 | 55
| Windkraft |  |  | 16.1 |  |  |  | 22.85 | 22.85
| Photovoltaik |  |  | 21.1 |  |  |  | 27.85 | 27.85
| Tiefe Geo-thermie |  |  | 13.5 |  |  |  | 0
| Geothermie in Wärme <= 100°C |  |  | 2.9 |  |  |  | 105.7 | 105.7
| Endenergiebedarf nach Verteilung | 2008 [Streicher 2011] | 2050 Ö-Energieautark konstant | 2050 Ö-Energieautark Wachstum |  |  |  | 2050 Ö-Energieautark Wachstum | 2050 Streicher 0,8% Var1 Mobi LW UBA
|  | PJ/a | PJ/a | PJ/a |  |  |  | PJ/a | PJ/a
Endenergiebedarf Gebäude
| Erdgas | 86 | 0 | 0 |  |  |  | 0 | 0
| Erdöl | 82 | 0 | 0 |  |  |  | 0 | 0
| Elektrizität für Heizen und WW | 27 | 0 | 0 |  |  |  | 0 | 0
| Elektrizität für Kühlen und E-Geräte | 69 | 57 | 66 |  |  |  | 66 | 66
| Elektrizität für Wärmepumpe | 0.1 | 16 | 23 |  |  |  | 23 | 23
| Elektrizität Summe | 96.1 | 73 | 89 |  |  |  | 89 | 89
| Umgebungswärme | 0.2 | 49 | 68 |  |  |  | 68 | 68
| Solarthermie | 0.6 | 39 | 69 |  |  |  | 69 | 69
| Biomasse und Wärmenetze | 157 | 234 | 13 |  |  |  | 13 | 13
| Gesamt | 421.9 | 395 | 239 |  |  |  | 239 | 239
Endenergiebedarf Mobilität
| Gas | 10 | 17 | 15 |  |  |  | 15 | 15
| Kraftstoffe | 288 | 38 | 40 |  |  |  | 40 | 40
| Elektrizität | 7 | 30 | 43 |  |  |  | 43 | 82 | 39
| Gesamt | 305 | 85 | 98 |  |  |  | 98 | 137
Endenergiebedarf Produktion/Industrie
| Kraftstoffe | 18 | 0 | 0 |  |  |  | 0 | 0
| Wärme NT | 65 | 57 | 86 |  |  |  | 86 | 86
| Wärme HT elektrisch | 0 | 25 | 25 |  |  |  | 25 | 25
| Wärme HT CH4 aus CO2 | 0 | 22 | 46 |  |  |  | 46 | 46
| Wärme HT Biomasse | 7 | 38 | 58 |  |  |  | 58 | 58
| Wärme HT fossil | 123 | 0 | 0 |  |  |  | 0 | 0
| Elektrisch | 99 | 59 | 89 |  |  |  | 89 | 89
| Wärme Summe | 195 | 142 | 215 |  |  |  | 215 | 215
| Elektrisch | 99 | 59 | 89 |  |  |  | 89 | 89
| Gesamt | 312 | 201 | 304 |  |  |  | 304 | 304
Endenergiebedarf Gesamt
| Gesamt | 1038.9 | 681 | 641 |  |  |  | 641 | 680
| Summe elektrisch | 202.1 | 187 | 246 |  |  |  | 246 | 285 | 39
| Vergleich Szenarien 2050 | Referenz 2010 UBA 2016 | Streicher 2011 konstant | Streicher 2011 Wachstum | Veigl 2015 | UBA 2016 | UBA transition 2017
Energetischer Endverbrauch ohne Verteilverluste
| Haushalte | 287 |  |  | 138 | 140 | [10 empty] | 281 | 278 | 287 | 196 | 202
| Dienstleistungen | 131 |  |  | 70 | 66 | [10 empty] | 125 | 111 | 131 | 95 | 102
| Gebäude (Summe HH, Dienstl.) | 418 | 210 | 239 | 208 | 206 | 241 | 239 | 239 | [6 empty] | 421.9 | 406 | 389 | 418 | 291 | 304
| Verkehr | 391 | 85 | 98 | 99 | 147 | 137 | 98 | 137 | 39 | [5 empty] | 305 | 379 | 370 | 391 | 170 | 276
| Industrie / Produktion | 315 | 201 | 304 | 262 | 273 | 233 | 304 | 304 | [6 empty] | 312 | 303 | 336 | 315 | 305 | 320
| Landwirtschaft | 14 |  |  | 22 | 11 | 12 | 0 | 12 | 12 | [6 empty] | 23 | 24 | 14 | 23 | 12
| Summe | 1138 | 496 | 641 | 591 | 637 | 623 | 641 | 692 | 51 | [5 empty] | 1038.9 | 1111 | 1119 | 1138 | 789 | 912
| Elektrizität gesamt | 202.1 | 187 | 246 | [11 empty] | 202.1
|  |  |  | 122 |  |  |  | 122
|  |  |  | 35.8 |  |  |  | 64.35
|  |  |  | 49.3 |  |  |  | 77.85
|  |  |  | 57.1 |  |  |  | 0
|  |  |  | 11.4 |  |  |  | 11.4
|  |  |  | 275.6 |  |  |  | 275.6
Nicht energetischer Verbrauch? Flugverkehr
|  | Endenergiebedarf Gebäude | 2008 | 2050 Ö-Energieautark konstant | 2050 Ö-Energieautark Wachstum
|  | Erdgas | 86 | 0 | 0
|  | Erdöl | 82 | 0 | 0
|  | Elektrizität für Heizen und WW | 27 | 0 | 0
|  | Elektrizität für Kühlen und E-Geräte | 69 | 57 | 66
|  | Elektrizität für Wärmepumpe | 0.1 | 16 | 23
|  | Umgebungswärme | 0.2 | 49 | 68
|  | Solarthermie | 0.6 | 49 | 69
|  | Biomasse und Wärmenetze | 157 | 39 | 13
|  |  | 421.9 | 210 | 239
|  | Endenergiebedarf Mobilität | 2008 | 2050 Ö-Energieautark
|  | Gas | 10 | 17 | 15
|  | Kraftstoffe | 288 | 38 | 40
|  | Elektrizität | 7 | 30 | 43
|  |  | 305 | 85 | 98
|  | Endenergiebedarf Produktion | 2008 | 2050 Ö-Energieautark | [5 empty] | Elektrizität | ElektrWärmepumpe | Wärme >= 100°C | Wärme <= 100°C | Kraftstoffe | Gas | Methanisierung
|  | Kraftstoffe | 18 | 0 | 0 |  |  | Gebäude |  | 66 | 23 |  | 137 | 1 | 1
|  | Wärme NT | 65 | 57 | 86 |  |  |  |  | 0 | 0 | 1 | 0 | 1 | 1
|  | Wärme HT elektrisch | 0 | 25 | 25 |  |  | Verkehr |  | 43 |  |  |  | 40 | 15
|  | Wärme HT CH4 aus CO2 | 0 | 22 | 46 |  |  |  |  | 0.75 | 0 | 1 |  | 1 | 1
|  | Wärme HT Biomasse | 7 | 38 | 58 |  |  | Industrie |  | 89 | 0 | 83 | 86 | 0 | 46
|  | Wärme HT fossil | 123 | 0 | 0 |  |  |  |  | 0.5 |  | 1 | 0.25 | 0 | 1
|  | Elektrisch | 99 | 59 | 89 |  |  | Elektro | 207.45 | 76.75 |  | 25 |  |  |  | 105.7
|  | Österreich | 312 | 201 | 304 |  | Wachstum | Wasserkraft | 122 |  |  | Biomasse | 102.3
|  | Forstwirtschaft |  |  |  |  | 2050 | Wind | 35.8 |  |  | Solarthermie | 75
| Elektrisch | PJ | 5.4 | 14 | 9.5 | 14 | 11.4 | KWK | 11.4
| Wärme HT | PJ | 7.86 | 11.1 | 43.5 | 11.1 | 65 | Tiefe Geoth | 57.1
| Wärme NT | PJ | 136 | 170 | 104.1 | 170 | 102.3 |  | 226.3 | Gebäude |  |  | 13
| Kraftstoffe | PJ | 2018-02-03 | 12.6 | 16.1 | 12.6 | 22.7 | Rest Elektro | 18.85 |  |  |  | 1
| Gas | PJ | 2.6 | 4.5 | 12.1 | 4.5 | 14.7 | Biomasse |  | Industrie |  | 58 | 86
[8 empty] | Für NT Gebäude | 13 |  |  | 1 | 0.5
|  | Anteil | von | bis |  |  |  | Rest Biomasse | 46.3 |  |  |  | 56
|  | Wasserstoff | 0.75 | 0.8
|  | Methanisierung | 0.6 | 0.65
|  | Elektrische Energie | 0.35 | 0.4
|  | KWK | 0.5 | 0.6
|  |  | technisches Potential | Bruttoinlandsverbrauch |  | Methanisierung | E
|  | PJ/a |  | 2050 Ö-Energieautark konstant | 2050 Ö-Energieautark Wachstum | 2050 Ö-Energieautark konstant | 2050 Ö-Energieautark Wachstum |  |  | Elektrizität | Wärmepumpe | Wärme >= 100°C | Wärme <= 100°C | Kraftstoffe | Gas
|  | Biomasse | 307 | 244 | 293 |  |  |  |  | 11.4 |  | 65 | 102.3 | 22.7 | 14.7
|  | Wasserkraft | 202 | 161.3 | 177 | 46.8 | 55 |  |  | 122
|  | Photovoltaik | 93 | 57.9 | 70.4 | 16.2 | 21.1
|  | Windenergie | 65 | 48.6 | 51.9 | 13.6 | 16.1 |  |  | 35.8
|  | Solarthermie | 120 | 50 | 75 |  |  | 5.4 | 7.6 |  |  |  | 20.7
|  | Oberflächennahe Umweltwärme | 341 | 49 | 68
|  | Tiefe Geothermie | 211 | 10.6 | 70.6 | 2.1 | 13.5 |  |  | 57.1
|  |  | 1339 | 621.4 | 805.9 |  | 105.7 |  |  | 169.2
[9 empty] | Gebäude | 89
|  | Elektrizität |  | 209 | 273 |  |  |  | Verkehr | 43
|  | Wärmepumpe |  | 66 | 91 |  |  |  | Industrie | 25
|  | Wärme > 100°C |  | 90 | 136 |  |  |  |  | 89
|  | Wärme <= 100°C |  | 154 | 180 |  |  |  |  | 157
|  | Kraftstoffe |  | 39 | 42
|  | Gas |  | 41 | 64
|  | KWK |  | 28 | 33
|  | Endenergie | 2008 | 599 | 786
|  | Gebäude | 433 | 211 | 240
|  | Mobilität | 306 | 85 | 98
|  | Industrie | 312 | 201 | 305
|  |  | 1051 | 497 | 643
0.97531
|  |  |  | UBA |  |  | Veigl
|  |  |  | 2010 |  |  | 2013 | 2030 | 2050
Österreich
|  | Bewohner |  | 8382000 |  |  | 8500000 | 9200000 | 9500000
|  | Hauptwohnsitze |  | 3620000 |  |  | 3670961.5843
[8 empty] | bis 2030 | bis 2050
[6 empty] | Wirtschaftswachstum |  | 0,5 | 0,3 | % p.a.
|  | Parameter | 2010 | 2020 | 2030 | 2040 | 2050
|  | BIP [Mrd. € 2010] | 285 | 330 | 383 | 441 | 495
|  | Bevölkerung [1.000] | 8382 | 8733 | 9034 | 9277 | 9460
|  | Anzahl der Hauptwohnsitze [Mio.] | 3.62 | 3.86 | 4.05 | 4.17 | 4.25
|  | Heizgradtage | 3252 | 3204 | 3118 | 3013 | 2907
|  | Wechselkurs US$/€ | 1.33 | 1.3 | 1.3 | 1.3 | 1.3
|  | Internationaler Kohlepreis [US$ 2010/t] | 99.2 | 109 | 116 | 156 | 197
|  | Internationaler Ölpreis (US$/bbl) | 78.1 | 148 | 212 | 267 | 335
|  | Internationaler Ölpreis (US$ 2010/bbl) | 78.1 | 118 | 135 | 139 | 143
|  | Internationaler Gaspreis [US$ 2010/GJ] | 7.1 | 10.4 | 11.9 | 13.1 | 14.3
|  | CO2-Zertifikatspreis [€ 2010/t CO2] WEM | 13 | 20 | 30 | 78 | 100
|  | CO2-Zertifikatspreis [€ 2010/t CO2] WAM plus | 13 | 20 | 35 | 87 | 162
|  |  | 2008 |  | 2016 |  | 2036
|  |  |  | UBA |  |  |  |  | Veigl
|  |  |  | 2010 | 2030 | 2050
|  | Bevölkerung |  | 8382000 | 9034000 | 9460000 | [7 empty] | UBA-Veigl
|  | Hauptwohnsitze |  | 3620000 | 4050000 | 4250000 |  |  | PJ/a | 2005 | 2013 | 2030 | 2050 | differenz
Energetischer Endverbrauch Sektoren
|  | Verkehr | PJ/a | 391 | 276 | 147 |  |  | Verkehr | 379 | 370 | 170 | 99 | 48 | -74%
|  | Industrie | PJ/a | 315 | 320 | 273 |  |  | Produktion | 303 | 336 | 305 | 262 | 11 | -14%
|  | Haushalte | PJ/a | 287 | 202 | 140 |  |  | Private Haushalte | 281 | 278 | 196 | 138 | 2 | -51%
|  | Dienstleistungen | PJ/a | 131 | 102 | 66 |  |  | Dienstleistungen | 125 | 111 | 95 | 70 | -4 | -44%
|  | Landwirtschaft | PJ/a | 14 | 12 | 11 |  |  | Landwirtschaft | 23 | 24 | 23 | 22 | -11 | -5%
|  | Summe | PJ/a | 1138 | 912 | 637 |  |  | Summe | 1 111 | 1 119 | 789 | 591 | 46 | -47%
|  | Bruttoinlandsverbrauch zu Endverbrauch |  | 418
|  | Umwandlungseinsatz |  | 878 | 766 | 465
|  | Umwandlungsausstoss |  | 766 | 698 | 425
|  | Differenz |  | 112 | 68 | 40
|  | nichtenergetischer Verbrauch |  | 123 | 105 | 90
|  | Transportverluste |  | 20 | 24 | 27
|  | Verbrauch Sektor Energie |  | 74 | 71 | 58
|  | energetischer Endverbrauch |  | 1138 | 912 | 637
|  | Bruttoinlandsverbrauch |  | 1467 | 1179 | 853
|  |  |  | 1467 | 1180 | 852
Bruttoinlandsverbrauch (Primärenergie) nach Energieträgern
|  | Bruttoinlandsverbrauch (inkl. Umwandlung, nicht energetischer Verbrauch etc.?Primärenergieverbrauch | [7 empty] | 2005 | 2013 | 2030 | 2050
|  | Kohle | PJ/a | 143 | 46 | 1 |  |  | Wasserkraft | 132 | 151 | 155 | 155
|  | Öl | PJ/a | 549 | 308 | 82 |  |  | Windkraft | 5 | 11 | 43 | 43
|  | Gas | PJ/a | 344 | 217 | 135 |  |  | Photovoltaik | 0 | 2 | 46 | 108
|  | Abfälle | PJ/a | 28 | 28 | 24 |  |  | Biogene | 159 | 245 | 259 | 284
|  | Biomasse | PJ/a | 237 | 319 | 282 |  |  | Solarthermie | 4 | 7 | 45 | 64
|  | Umgebungswärme etc. | PJ/a | 13 | 41 | 54 |  |  | Wärmepumpe | 3 | 8 | 41 | 56
|  | Elektrische Energie | PJ/a | 8 | -51 | -71 | Import/Export |  | Tiefe Geo-thermie | 0 | 0 | 0 | 55
|  | Wasserkraft | PJ/a | 138 | 154 | 163 |  |  | Erdgas | 342 | 294 | 94 | 0
|  | Wind | PJ/a | 7 | 63 | 76 |  |  | Öl | 611 | 516 | 211 | 73
|  | Photovoltaik | PJ/a | 0 | 53 | 85 |  |  | Kohle | 168 | 138 | 79 | 0
|  | Wasserstoff | PJ/a | 0 | 1 | 21 |  |  | Abfälle | 16 | 27 | 27 | 27
|  | energetischer Endverbrauch | PJ/a | 1467 | 1179 | 853 |  |  | Summe | 1 439 | 1 399 | 1 000 | 865
|  |  |  | Potential | Szenario 2030 | Szenario 2050
|  | Bioenergie | PJ/a | 340 | 319 | 282
|  | Wasserkraft | PJ/a | 195 | 154 | 163
|  | Wind | PJ/a | 63 | 63 | 76
|  | Umgebungswärme etc. | PJ/a | 22 | 41 | 54
|  | Solarthermie | PJ/a | 27 | 27 | 0
|  | Photovoltaik | PJ/a | 67 | 53 | 85
|  | Summe |  | 714 bzw. 781 | 629 | 659 |  |  | ENDENERGIEVERBRAUCH NACH ENERGIETRÄGERN IN PJ
| Energetischer Endenergieverbrauch | [7 empty] | Endenergieverbrauch nach Energieträgern
|  | Industrie | [6 empty] | PJ/a | 2005 | 2013 | 2030 | 2050
|  | Kohle | PJ/a | 19.3 | 10.6 | 1.2 |  |  | Elektrizität | 208 | 224 | 238 | 252
|  | Öl | PJ/a | 16.2 | 5.9 | 1.3 |  |  | Biogene Wärme | 127 | 179 | 120 | 80
|  | Gas | PJ/a | 105.7 | 91.1 | 58.4 |  |  | Solarthermie | 4 | 7 | 45 | 64
|  | Biomasse | PJ/a | 52.5 | 78.8 | 72.9 |  |  | Umweltw. & Geoth. | 3 | 7 | 29 | 40
|  | Abfall | PJ/a | 13.8 | 13.8 | 10.8 |  |  | Methan | 0 | 0 | 34 | 56
|  | Strom | PJ/a | 97.3 | 101.3 | 109.5 |  |  | Kraftstoffe | 2 | 20 | 31 | 77
|  | Wärme | PJ/a | 10.5 | 18.8 | 18.9 | 273 |  | Erdgas | 197 | 191 | 61 | 0
|  |  |  | 315.3 | 320.4 | 272.9 |  |  | Fernwärme fossil | 41 | 44 | 21 | 10
|  | Gebäude | [6 empty] | Heizöl etc. | 138 | 89 | 49 | 0
|  | Kohle | PJ/a | 2.5 | 0.1 | 0 |  |  | Kraftstoffe fossil | 358 | 327 | 129 | 0
|  | Öl | PJ/a | 66.3 | 18.3 | 0.4 |  |  | Kohle | 23 | 20 | 22 | 0
|  | Gas | PJ/a | 87.2 | 55.1 | 10.2 |  |  | Abfälle | 9 | 10 | 10 | 10
|  | Biomasse | PJ/a | 74 | 54.7 | 37.3 |  |  | Summe | 1 111 | 1 119 | 789 | 590
|  | Strom | PJ/a | 108.8 | 86.7 | 73.4
|  | Wärme | PJ/a | 78.8 | 89 | 84.8
|  |  | PJ/a | 417.6 | 303.9 | 206 | 206.1
Verkehr
|  | Kohle | PJ/a | 0 | 0 | 0
|  | Öl (inkl. Off-road) | PJ/a | 351 | 194.2 | 29.4
|  | Gas | PJ/a | 6 | 0.7 | 0.5
|  | Biomasse | PJ/a | 21.8 | 49.6 | 49.6
|  | Wasserstoff | PJ/a | 0 | 1 | 21.2
|  | Strom |  | 12.5 | 30.8 | 46.5 | 147.2
|  | energetischer Endverbrauch Verkehr |  | 391.3 | 276.2 | 147.2 | 626.1
[9 empty] | PJ/a | 2005 | 2013 | 2030 | 2050
[9 empty] | Wasserkraft | 155 | 151 | 155 | 155
[9 empty] | Windkraft | 43 | 11 | 43 | 43
[9 empty] | Photovoltaik | 83 | 2 | 46 | 108
[9 empty] | Landw. Bio­masse | 59 | 38 | 48 | 60
[9 empty] | Forstw. Bio­masse | 183 | 167 | 170 | 183
[9 empty] | Biogene Rest­stoffe | 41 | 40 | 41 | 41
[9 empty] | Solarthermie | 119 | 7 | 45 | 64
[9 empty] | Wärmepumpe | 341 | 7 | 41 | 56
Quelle: Potenzial 2050 nach eigenen Abschätzungen; Werte für 2013: Statistik Austria (2014a); Werte für 2030 und 2050: eigene
ENERGIEBEDINGTE CO2-EMISSIONEN
[9 empty] | Mio. t CO2e | 1990 | 2005 | 2013 | 2030 | 2050
[9 empty] | Kohle | 13,9 | 11,9 | 10,0 | 4,8 | 0,0
[9 empty] | Öl | 28,1 | 38,7 | 32,9 | 10,6 | 0,3
[9 empty] | Erdgas | 11,3 | 18,3 | 15,3 | 4,9 | 0,0
[9 empty] | Abfälle | 0,7 | 1,4 | 1,8 | 1,8 | 1,8
[9 empty] | Summe | 54,2 | 70,3 | 60,0 | 22,1 | 2,0
THG-EMISSIONEN (OHNE LULUCF)
[10 empty] | 1990 | 2005 | 2013 | 2030 | 2050
[9 empty] | Energie | 55,4 | 71,8 | 61,2 | 23,0 | 2,5 | -59% | -95% | -68% | -96%
[9 empty] | Industr. Prozesse | 10,0 | 10,6 | 10,9 | 10,4 | 4,8 | 4% | -52% | -2% | -54%
[9 empty] | Lösungs­mittel | 0,5 | 0,4 | 0,3 | 0,3 | 0,2 | -41% | -51% | -22% | -36%
[9 empty] | Landwirt­schaft | 8,6 | 7,4 | 7,5 | 6,7 | 5,5 | -22% | -36% | -10% | -26%
[9 empty] | Abfall | 3,6 | 2,3 | 1,7 | 1,5 | 1,2 | -59% | -66% | -37% | -48%
[9 empty] | Summe | 78,1 | 92,6 | 81,5 | 41,8 | 14,3 | -46% | -82% | -55% | -85%
Quelle: Werte für 1990 und 2005: Umweltbundesamt (2014a); Werte für 2013: eigene Abschätzungen; Werte für 2030 und 2050:
UBA 2017
UBA 2017
| Energetischer Endverbrauch | Gesamt | Strombedarf | Fernwärmebedarf
| Haushalte |  | 57089 | 30258
| Dienstleistungen |  | 39753 | 11754
| Gebäude (Summe HH, Dienstl.) | 241 | 96842 | 42012 | 138.854
| Verkehr | 137 | 85943 | 0 | 85.943
| Industrie / Produktion | 233 | 98811 | 11915 | 110.726
| Landwirtschaft | 12 | 4499 | 475 | 4.974
| Summe | 623 | 286095 | 54402 | 340.497
| Verbrauch Sektor Energie |  | 37584 |  | 37.584
| Umwandlungseinsatz |  | 77146 |  | 77.146
| Transportverluste |  | 16074 | 4095 | 20.169
| Gesamtverbrauch |  | 416899 | 58497 | 475.396
|  |  | 386552 | 18354 | 404906
| Umwandlungseinsatz | 593
| Umwandlungsausstoß | 557
| nicht-energetischer Verbrauch | 37
| Transportverluste | 20
| Verbrauch des Sektors Energie | 86
| energietischer Endverbrauch | 623
| Bruttoinlandsverbrauch | 802
|  | Bruttoinlandsverbrauch | Brutto |  | nicht Strom und Fernwärme | Energetischer Endverbrauch 2050 transition
|  | Gesamt 2050 | Stromerzeugung | Fernwärme | Sonstige RES | Industrie | Gebäude | Verkehr | Landwirtschaft | Summe |  | Vorab | UBA 2017 angepasst | Anteil Unternehmen mit Eigenanlage
| Wasserkraft |  | 169218 | [8 empty] | 169218 | 173226.3 | 0.3
| Windkraft |  | 102060 | [8 empty] | 102060 | 106068.3 | 0.3
| Photovoltaik |  | 95255 | [8 empty] | 95255 | 100599.4 | 0.4
| Biogene | 240 | 30347 | 40143 |  | 71326 | 38518 | 19676 | 6173 | 135693 | 206183 | 240000 | 242100.4 |  | 0.4
| Solarthermie |  |  |  | 18927.5 | [7 empty] | 20502.8 |  | 0.3 | 0.5 | Anteil ST an Rest
| Umweltwärme Wärmepumpe |  |  | 6504 | 18927.5 | [7 empty] | 20502.8 |  | 0.3
| Tiefe Geo-thermie |  | 115 | [9 empty] | 0
| Erdgas | 78 | 4736 | 1950 |  | 40233 | 16549 | 0 | 583 | 57365 |  | 78000 | 78000
| Öl | 45 |  | 0 |  | 2048 | 51 | 14259 | 16 | 16374 |  | 45000 | 45000
| Kohle | 2 |  | 0 |  | 1771 | 1 | 0 | 2 | 1774 |  | 2000 | 2000
| Abfälle | 14 | 1537 | 4650 |  | 7009 | [5 empty] | 14000 | 14000
| Wasserstoff | [6 empty] | 16666 |  | 16666 |  |  | 0
netto | Elektrische Energie Export/Import | 0 | [10 empty] | 0
| Sonstige Erneuerbare | 423 | [10 empty] | 0
| Strom |  |  |  |  | 98811 | 96843 | 85943 | 4499 | 286096 |  |  | 0
| Wärme |  |  |  |  | 12046 | 89408 |  | 631 | 102085 |  |  | 0
| Unternehmen mit Eigenanlage |  | 13361 | 5251 | [7 empty] | 18612 | 0
| Umgebungswärme |  | 0 | 0 | [7 empty] | 0 | 0
| Gesamt | 802 | 416629 | 58498 |  | 233244 | 241370 | 136544 | 11904 | 623062 |  | 764145 | 802000
| Verbrauch Sektor Energie | [8 empty] | 37.584
| Umwandlungseinsatz | [10 empty] | 37855
Transportverluste
Gesamtverbrauch
| offroad (ist aber nicht in Bilanzen oben enthalten) |  | Kleiner Summenfehler |  | 8603 | 381 | 11025 | 2041
416900
Wasserkraft
Windkraft
Photovoltaik
Biogene
Solarthermie
Wärmepumpe
Tiefe Geo-thermie
Erdgas
Öl
Kohle
Abfälle
Wasserstoff
Elektrische Energie Export/Import
Sonstige Erneuerbare
Strom
Wärme
Gesamt
offroad (ist aber nicht in Bilanzen oben enthalten)

## KO_EEneu4neu
Quelle
file:///C:\Users\Simon%20Schneider\EE%20Alt%20privat\1_Forschung\2_Laufend\C-%20Way2Smart\4-%20Ergebnisse\Way2SmartKorneuburg_VerbrauchStadtzusammen2008bis2016Auswertung_neu_20190914.xlsx
| Annahmen |  |  | Alternativ | [6 empty] | BürgerInnen KO 2050 | [9 empty] | Österreich | Korneuburg
| PV Ertrag | kWh/kWp a | 1000 | [9 empty] | Korneuburg |  |  |  | Österreich |  |  |  | 9460000 | 20403.3358
| Spezifischer Flächenbedarf | m² PV/kWp | 6.5 | 5.5 | [12 empty] | Bauland | Bebaute Fläche |  | Fläche gesamt | 83882000000 | 9772290.5433 | 0.0001165
| Kompensationsfaktor | kWh PV/kWh Erdgas | 1.8519 |  | Methanisierung, inkl. 10% Leitungsverluste laut Streicher 2011 | [13 empty] | bebaubare Fläche | Bauland | 2383200000 | 3864818.1811 | 0.0016217
| Mögliche Grenzwerte | Anteil Gebäude, die für PV geeignet sind |  | 0.9 | [14 empty] | Landwirtschaftlich genutzte Fläche | bebaute Fläche | 769300000 | 830171.2439 | 0.0010791
| Ergebnisse | Mögliche Zielwerte je nach Szenario | Variante Streicher 2050 Wachstum inkl. UBA 2017 Mobi, Anpassung an EVN 2017, Energiekataster 2008, FH Studie 2013 | #DIV/0! | "Pierre Aug.2018" inkl. tiefe Geothermie | 0 |  |  |  |  | Faktor KO/Austria Einwohner |  | Bauland | Bebaute Fläche | Baulandfläche mit Gebäude |  |  |  |  | 0 | 0.3228 | 0.2148 | 0.66543
| PV | MWh/a | 34012.0301 | 34012.0301 | 49549.2873 | 34012.0301 | [5 empty] | Einw/Einw | m² | m² | [6 empty] | 0.2148 | 7046253.7566 | 32803460.716
| ST als WP Elektro | MWh/a | 36470.8351 | 13462.6971 | 6731.3486 | 41029.6895 |  |  |  |  | Gewählt | 0.0021568 | 3887212.1969 | 913188.3682 | 3331030.0153 | Simon geändert |  |  |  |  | 2114500000 | 3292955.7401 | 0.0015573
| PV+STinPV | MWh/a | 18235.4175 | 6731.3486 | 56280.6359 | 13676.5632 |  |  |  |  | 2050 | 0.0021568 | 3887212.1969 | 913188.3682 | 3331030.0153 |  |  |  |  | BGF gesamt |  | 1684324.94
| Umgebungswärme | MWh/a | 54048.2406 | 45203.4063 | 47474.7272 | 54048.2406 |  |  |  |  | 2036 | 0.0019784 | 3887212.1969 | 913188.3682 | 3331030.0153 |  |  |  |  | NGF gesamt |  | 1347459.952
| PV für Methanisierung national | MWh/a | 8348.2347 | 8348.2347 | 8348.2347 | 8348.2347 |  |  |  |  | 2017 | 0.0017122 | 3887212.1969 | 830171.2439 | 3028209.1048 |  |  |  |  | NF gesamt |  | 1145340.9592
| PV für Kompensation Fossile | MWh/a | 0 | 8469.9576 | 8469.9576 | 0 |  |  |  |  | 2008 | 0.0015753 | [7 empty] | BGF Wohnen |  | 839902.89
|  |  | 26583.6523 | 15079.5833 | 64628.8706 | 22024.7979 | [13 empty] | NGF Wohnen |  | 671922.312 |  | m€
| PV Erzeugung gesamt erforderlich | MWh/a | 30208.6958 | 16587.5416 | 71091.7577 | 24227.2777 | 12 % Wirkungsgradverluste PV über 30 Jahre akkumuliert | [12 empty] | NF Wohnen |  | 571133.9652
|  | kWh/m²BGF a | 19.928 | 9.8482 | 42.2079 | 14.384 | 10% der Gebäude können nicht belegt werden (Denkmalschutz etc. | [12 empty] | BGF gesamt |  | 82.5514
|  | kWh/m²NGF a | 24.91 | 12.3102 | 52.7598 | 17.98 | [13 empty] | NGF gesamt |  | 66.0412
|  | kWh/m²NF a | 29.3059 | 14.4826 | 62.0704 | 21.1529 | [15 empty] | 56.135
|  | kWh/BürgerIn a | 1480.5763 | 812.9818 | 3484.3203 | 1187.4175 | [13 empty] | BGF Wohnen |  | 41.165
| Erzeugung pro Baulandfläche | kWh/m²Grst.a | #DIV/0! | #DIV/0! | #DIV/0! | #DIV/0! | [13 empty] | NGF Wohnen |  | 32.932
| Erzeugung pro bebauter Baulandfläche | kWh/m²Grst.bebaut a | #DIV/0! | [18 empty] | 27.9922
| Erzeugung pro bebauter Fläche | kWh/m²bebaut a | #DIV/0! | #DIV/0! | #DIV/0! | #DIV/0!
| PV Leistung | kWp | 30208.6958 | 16587.5416 | 71091.7577 | 24227.2777
| spezifisch pro Person | kWp/BürgerIn | 1.4806 | 0.81298 | 3.4843 | 1.1874
| spezifisch pro 100 m² BGF | kWp/100m² BGF | 1.9928 | 0.98482 | 4.2208 | 1.4384
| PV Flächen | m² | 196356.5225 | 107819.0205 | 462096.425 | 157477.305
| Spezifische PVFl/bebaute Fl | m²/m² | #DIV/0! | #DIV/0! | #DIV/0! | #DIV/0!
| Auswertung Gebäude way2smart |  | Mindest-Erträge, Grenz-wert | Testbed Juli Basis/Startup 4 gesch. 2016 | Testbed Midi 4 gesch. Juli 2016 | Testbed März 3 gesch. 2018 | Testbed 2 bis 3 gesch. August 2018 | Testbed 2 bis 3 gesch. August 2019 | Doppelhaus Maulpertsch | Doppelhaus Maulpertsch aktuell mit Keller teilbeheizt | 8 Fam.Haus Maulpertsch nachverdichtet | Große Gebäude in Wien, Achtung, würden laut Grenzwerten in Korneuburg stehen |  | Mindest-Erträge, Grenz-wert | Aspern Nord H1+H5 | Aspern Nord H1+H5 | Aspern Nord H1+H5 | Aspern Nord H1+H5 | Aspern Nord F8+F10 | Aspern Nord F8+F10 | Aspern Nord F8+F10 | Aspern Nord F8+F10 | EHF Basis | EFH Basis nachverdichtet | Pilzgasse Phase I |  |  |  |  | Pilzgasse Phase II
[13 empty] | Variante PV |  | alfa | beta | gamma | delta | alfa | beta | gamma | delta |  |  | Max | Fast Max | Dach | Dachhalb | Optimiert | 2019-05-01
| Grundstücksfläche | m² |  | 2589 | 2589 | 2589 | 2589 | 2589 | 1053 | 1053 | 1053 | Grundstücksfläche | m² |  | 11660 | 11660 | 11660 | 11660 | 15940 | 15940 | 15940 | 15940
| Bebaute Fläche | m² |  | 1035 | 1035 | 1035 | 1035 | 1035 | 211.186 | 211.186 | 211.186 | Bebaute Fläche | m² |  | 6448.7 | 6448.7 | 6448.7 | 6448.7 | 9028 | 9028 | 9028 | 9028
| BGF beheizt | m² |  | 4646.35 | 4646.35 | 3484.7625 | 2451.19 | 2473.81 | 422.372 | 549.0836 | 718.0324 | BGF beheizt | m² |  | 63900 | 63901 | 63902 | 63903 | 50100 | 50101 | 50102 | 50103
| NGF beheizt |  |  | 3717.08 | 3717.08 | 2787.81 | 1960.952 | 1979.048 | 337.8976 | 439.2669 | 574.4259 | NGF beheizt |  |  | 51120 | 51120.8 | 51121.6 | 51122.4 | 40080 | 40080.8 | 40081.6 | 40082.4
| Nutzfläche beheizt | m² |  | 2882.98 | 2882.98 | 2232.51 | 1842.22 | 1787.86 | 314 | 408.2 | 533.8 | Nutzfläche beheizt | m² |  | 43452 | 43452.68 | 43453.36 | 43454.04 | 34068 | 34068.68 | 34069.36 | 34070.04
| Bebauungsdichte/Geschossflächenzahl | - |  | 1.7947 | 1.7947 | 1.346 | 0.94677 | 0.95551 | 0.40111 | 0.52145 | 0.68189 | Bebauungsdichte/Geschossflächenzahl | - |  | 5.4803 | 5.4804 | 5.4804 | 5.4805 | 3.143 | 3.1431 | 3.1432 | 3.1432
| Installierte Leistung PV | kWp |  | 209.73 | 130.67 | 124.7 | 127.96 | 127.96 | 22.2 | 22.2 | 22.2 | Installierte Leistung PV | kWp |  | 303 | 439.7 | 879.4 | 1158.7 | 256.6 | 619.9 | 1030.4 | 1123.8
| Ertrag PV | kWh/a |  | 204022 | 135880 | 140107.8483 | 110009.8912 | 110009.8912 | 25530 | 25530 | 25530 | Ertrag PV | kWh/a |  | 314106.08 | 433541.6 | 829895.449 | 997523.184 | 264438.4 | 637258.56 | 1034071.762 | 1096514.7
| Ertrag spezifisch BGF | kWh/m²BGF | 19.928 | 43.9102 | 29.2445 | 40.2059 | 44.8802 | 44.4698 | 60.4443 | 46.4957 | 35.5555 | Ertrag spezifisch BGF | kWh/m²BGF | 19.928 | 4.9156 | 6.7846 | 12.987 | 15.61 | 5.2782 | 12.7195 | 20.6393 | 21.8852
| Ertrag spezifisch NGF | kWh/m²NGF | 24.91 | 54.8877 | 36.5556 | 50.2573 | 56.1002 | 55.5873 | 75.5554 | 58.1196 | 44.4444 | Ertrag spezifisch NGF | kWh/m²NGF | 24.91 | 6.1445 | 8.4807 | 16.2338 | 19.5124 | 6.5978 | 15.8993 | 25.7992 | 27.3565
| Ertrag spezifisch NF | kWh/m²NF | 29.3059 | 70.7677 | 47.1318 | 62.758 | 59.7159 | 61.5316 | 81.3057 | 62.5429 | 47.8269 | Ertrag spezifisch NF | kWh/m²NF | 29.3059 | 7.2288 | 9.9773 | 19.0985 | 22.9558 | 7.7621 | 18.7051 | 30.352 | 32.1841
| Ertrag spezifisch Baulandfläche | kWh/m²Grst.a | #DIV/0! | 78.8034 | 52.4836 | 54.1166 | 42.4913 | 42.4913 | 24.245 | 24.245 | 24.245 | Ertrag spezifisch Baulandfläche | kWh/m²Grst.a | #DIV/0! | 26.9388 | 37.182 | 71.1746 | 85.5509 | 16.5896 | 39.9786 | 64.8728 | 68.7901
| Ertrag spezifisch bebaute Baulandfläche | kWh/m²Grst.bebaut a | #DIV/0! | 78.8034 | 52.4836 | 54.1166 | 42.4913 | 42.4913 | 24.245 | 24.245 | 24.245 | Ertrag spezifisch bebaute Baulandfläche | kWh/m²Grst.bebaut a | #DIV/0! | 26.9388 | 37.182 | 71.1746 | 85.5509 | 16.5896 | 39.9786 | 64.8728 | 68.7901
| Ertrag spezifisch bebaute Fläche | kWh/m²bebaut a | #DIV/0! | 197.1227 | 131.285 | 135.3699 | 106.2897 | 106.2897 | 120.8887 | 120.8887 | 120.8887 | Ertrag spezifisch bebaute Fläche | kWh/m²bebaut a | #DIV/0! | 48.7084 | 67.2293 | 128.6919 | 154.6859 | 29.2909 | 70.5869 | 114.5405 | 121.4571
Grenzwerte | Grenzwerte | [10 empty] | Grenzwerte
| Primärenergiesaldo laut |  | kWh/m²BGF a | 19.928 | 19.928 | 19.928 | 19.928 | 19.928 | 19.928 | 19.928 | 19.928 | BGF beheizt |  | 19.928 | 19.928 | 19.928 | 19.928 | 19.928 | 19.928 | 19.928 | 19.928 | 19.928
| NGF beheizt |  | kWh/m²NGF a | 24.91 | 24.91 | 24.91 | 24.91 | 24.91 | 24.91 | 24.91 | 24.91 | NGF beheizt |  | 24.91 | 24.91 | 24.91 | 24.91 | 24.91 | 24.91 | 24.91 | 24.91 | 24.91
| NF beheizt |  | kWh/m²NF a | 29.3059 | 29.3059 | 29.3059 | 29.3059 | 29.3059 | 29.3059 | 29.3059 | 29.3059 | NF beheizt |  | 29.3059 | 29.3059 | 29.3059 | 29.3059 | 29.3059 | 29.3059 | 29.3059 | 29.3059 | 29.3059
| Baulandfläche |  | kWh/m²Grst.a | #DIV/0! | #DIV/0! | #DIV/0! | #DIV/0! | #DIV/0! | #DIV/0! | #DIV/0! | #DIV/0! | Baulandfläche |  | #DIV/0! | #DIV/0! | #DIV/0! | #DIV/0! | #DIV/0! | #DIV/0! | #DIV/0! | #DIV/0! | #DIV/0!
| Bebaute Fläche |  | kWh/m²bebaut a | #DIV/0! | #DIV/0! | #DIV/0! | #DIV/0! | #DIV/0! | #DIV/0! | #DIV/0! | #DIV/0! | Bebaute Fläche |  | #DIV/0! | #DIV/0! | #DIV/0! | #DIV/0! | #DIV/0! | #DIV/0! | #DIV/0! | #DIV/0! | #DIV/0!
[6 empty] | 189.3733 | [5 empty] | Variante Streicher inkl. tiefe Geothermie |  |  |  | "Pierre Aug.2018" exkl. tiefe Geothermie |  |  |  |  | "Pierre Aug.2018" inkl. tiefe Geothermie |  |  |  |  | Variante Streicher exkl. tiefe Geothermie |  |  |  |  | RIPPL BAU
| Endenergiebedarf 2008, 2017 und 2050 | 2008 [Streicher 2011] | 2050 Ö-Energieautark konstant | 2050 Streicher 0,8% Var1 Mobi LW UBA | Korneuburg aus Streicher 2008 Einwohner-schlüssel | KO 2017 aus EVN Messung ergänzt Energiekataster | KO Umrechnung aus Streicher 2050 | Korneuburg 2050, bzw. 2036, Produktion angepasst | "Pierre Aug.2018" exkl. tiefe Geothermie | Endenergiebedarf lokal Korneuburg 2036 | Variante Streicher 2050 Wachstum inkl. UBA 2017 Mobi, Anpassung an EVN 2017, Energiekataster 2008, FH Studie 2013 | Deckung aus nationalem Pool Direktaufteilung | Rest | Aus nationalem Pool, über Einwohnerschlüssel verteilt | Deckung KO 2050, wird für 2036 verwendet | "Pierre Aug.2018" exkl. tiefe Geothermie | Deckung aus nationalem Pool Direktaufteilung | Rest | Aus nationalem Pool, über Einwohnerschlüssel verteilt | Deckung | Korneuburg 2050, bzw. 2036, Produktion angepasst | Deckung aus nationalem Pool Direktaufteilung | Rest | Aus nationalem Pool, über Einwohnerschlüssel verteilt | Deckung KO 2050, wird für 2036 verwendet | Deckung aus nationalem Pool Direktaufteilung | Rest | Aus nationalem Pool, über Einwohnerschlüssel verteilt | Deckung KO 2050, wird für 2036 verwendet | Variante mit Stadtsimulation Pierre 201808 für Gebäude | "Pierre Aug.2018" exkl. tiefe Geothermie | Deckung aus nationalem Pool Direktaufteilung | Rest | Aus nationalem Pool, über Einwohnerschlüssel verteilt | Deckung
|  | PJ/a | PJ/a | PJ/a | MWh/a | MWh/a | MWh/a | MWh/a |  |  | MWh/a | MWh/a | MWh/a | MWh/a | MWh/a | MWh/a | MWh/a | MWh/a | MWh/a | MWh/a | MWh/a | MWh/a | MWh/a | MWh/a | MWh/a | MWh/a | MWh/a | MWh/a | MWh/a |  | MWh/a | MWh/a | MWh/a | MWh/a | MWh/a
| Endenergiebedarf Gebäude | [8 empty] | Endenergiebedarf Gebäude | [19 empty] | Endenergiebedarf Gebäude
| Erdgas | 86 | 0 | 0 | 37631.4083 | 104450.7836 | 0 | 0 | 740.0858 | Erdgas | 0 |  | 0 |  | 0 | 740.0858 |  | 740.0858 |  | 740.0858 | 740.0858 |  | 740.0858 |  | 740.0858 |  | 0 |  | 0 | Erdgas | 0 |  | 0 |  | 0
| Erdöl | 82 | 0 | 0 | 35881.1103 | 0 | 0 | 0 | 3833.6913 | Erdöl | 0 |  | 0 |  | 0 | 3833.6913 |  | 3833.6913 |  | 3833.6913 | 3833.6913 |  | 3833.6913 |  | 3833.6913 |  | 0 |  | 0 | Erdöl | 0 |  | 0 |  | 0
| Elektrizität für Heizen und WW | 27 | 0 | 0 | 11814.5119 |  | 0 | 0 | 0 | Elektrizität für Heizen und WW | 0 |  | 0 |  | 0 | 0 |  | 0 |  | 0 | 0 |  | 0 |  | 0 |  | 0 |  | 0 | Elektrizität für Heizen und WW | 0 |  | 0 |  | 0
| Elektrizität für Kühlen und E-Geräte | 69 | 57 | 66 | 30192.6416 |  | 39541.3484 | 37646.089 | 39786.2609 | Elektrizität für Kühlen und E-Geräte | 37646.089 |  | 37646.089 | 15562.883 | 22083.2061 | 39786.2609 |  | 39786.2609 | 19908.7639 | 19877.497 | 39786.2609 |  | 39786.2609 | 15562.883 | 24223.378 |  | 37646.089 | 15562.883 | 22083.2061 | Elektrizität für Kühlen und E-Geräte | 0 |  | 0 | 22042.8494 | -22042.8494
| Elektrizität für Wärmepumpe | 0.1 | 16 | 23 | 43.7575 |  | 13779.5608 | 13119.0916 | 2134.0854 | Elektrizität für Wärmepumpe | 13119.0916 |  | 13119.0916 | 6479.9664 | 6639.1252 | 2134.0854 |  | 2134.0854 | 2134.0854 | 0 | 2134.0854 |  | 2134.0854 | 6479.9664 | 0 |  | 13119.0916 | 6479.9664 | 6639.1252 | Elektrizität für Wärmepumpe | 0 |  | 0 | 0 | 0
| Elektrizität Summe | 96.1 | 73 | 89 | 42050.9109 | 40035.3655 | 53320.9092 | 53320.9092 | 41920.3463 | Elektrizität Summe | 53320.9092 |  | 53320.9092 | 22042.8494 | 31278.0598 | 41920.3463 |  | 41920.3463 | 22042.8494 | 19877.497 | 41920.3463 |  | 41920.3463 |  | 41920.3463 |  | 53320.9092 | 22042.8494 | 31278.0598 | Elektrizität Summe | 0 |  | 0 | 22042.8494 | -22042.8494
| Umgebungswärme | 0.2 | 49 | 68 | 87.5149 | 0 | 40739.5711 | 34012.0301 | 34012.0301 | Umgebungswärme | 34012.0301 |  | 34012.0301 |  | 34012.0301 | 34012.0301 |  | 34012.0301 |  | 34012.0301 | 34012.0301 |  | 34012.0301 |  | 34012.0301 |  | 34012.0301 |  | 34012.0301 | Umgebungswärme | 34012.0301 |  | 34012.0301 |  | 34012.0301
| Solarthermie | 0.6 | 49 | 69 | 262.5447 | 0 | 41338.6824 | 34512.207 | 0 | Solarthermie | 34512.207 |  | 34512.207 |  | 34512.207 | 0 |  | 0 |  | 0 | 0 |  | 0 |  | 0 |  | 34512.207 |  | 34512.207 | Solarthermie | 0 |  | 0 |  | 0
| Biomasse und Wärmenetze | 157 | 39 | 13 | 68699.1989 | 14569.0127 | 7788.4474 | 6502.2999 | 418.4447 | Biomasse und Wärmenetze | 6502.2999 | 6502.2999 | 0 |  | 0 | 418.4447 | 418.4447 | 0 |  | 0 | 418.4447 | 418.4447 | 0 |  | 0 | 6502.2999 | 0 |  | 0 | Biomasse und Wärmenetze | 0 | 0 | 0 |  | 0
| Gesamt | 421.9 | 210 | 239 | 184612.688 | 159055.1618 | 143187.6101 | 125791.7175 | 80924.5982 | Gesamt | 125791.7175 | 6502.2999 | 119289.4177 | 22042.8494 | 97246.5683 | 80924.5982 | 418.4447 | 80506.1535 | 22042.8494 | 58463.3042 | 80924.5982 | 418.4447 | 80506.1535 | 22042.8494 | 62809.1851 | 6502.2999 | 119289.4177 | 22042.8494 | 97246.5683 | Gesamt | 34012.0301 | 0 | 34012.0301 | 22042.8494 | 11969.1807
| Endenergiebedarf Mobilität | [8 empty] | Endenergiebedarf Mobilität | [19 empty] | Endenergiebedarf Mobilität
| Gas | 10 | 17 | 15 | 4375.7452 | 4375.7452 | 8986.6701 | 8986.6701 | 8986.6701 | Gas | 8986.6701 | 8986.6701 | 0 |  | 0 | 8986.6701 | 8986.6701 | 0 |  | 0 | 8986.6701 | 8986.6701 | 0 |  | 0 | 8986.6701 | 0 |  | 0 | Gas | 0 | 0 | 8986.6701 |  | 8986.6701
| Kraftstoffe | 288 | 38 | 40 | 126021.4604 | 126021.4604 | 23964.4536 | 23964.4536 | 23964.4536 | Kraftstoffe | 23964.4536 | 23964.4536 | 0 |  | 0 | 23964.4536 | 23964.4536 | 0 |  | 0 | 23964.4536 | 23964.4536 | 0 |  | 0 | 23964.4536 | 0 |  | 0 | Kraftstoffe | 0 | 0 | 23964.4536 |  | 23964.4536
| Elektrizität | 7 | 30 | 82 | 3063.0216 | 3063.0216 | 49127.1298 | 49127.1298 | 49127.1298 | Elektrizität | 49127.1298 | 39075.5719 | 10051.5579 |  | 10051.5579 | 49127.1298 | 39075.5719 | 10051.5579 |  | 10051.5579 | 49127.1298 | 39075.5719 | 10051.5579 |  | 10051.5579 | 39075.5719 | 10051.5579 |  | 10051.5579 | Elektrizität | 10051.5579 | 0 | 10051.5579 |  | 10051.5579
| Gesamt | 305 | 85 | 137 | 133460.2272 | 133460.2272 | 82078.2535 | 82078.2535 | 82078.2535 | Gesamt | 82078.2535 | 72026.6955 | 10051.5579 |  | 10051.5579 | 82078.2535 | 72026.6955 | 10051.5579 |  | 10051.5579 | 82078.2535 | 72026.6955 | 10051.5579 |  | 10051.5579 | 72026.6955 | 10051.5579 |  | 10051.5579 | Gesamt | 10051.5579 | 0 | 43002.6816 |  | 43002.6816
| Endenergiebedarf Produktion/Industrie | [8 empty] | Endenergiebedarf Produktion/Industrie | [5 empty] | wie Streicher |  |  |  |  | wie Streicher | [8 empty] | Endenergiebedarf Produktion/Industrie | wie Streicher
| Kraftstoffe | 18 | 0 | 0 | 10784.0041 | 0 | 0 | 0 | 0 | Kraftstoffe | 0 | 0 | 0 |  | 0 | 0 | 0 | 0 |  | 0 | 0 | 0 | 0 |  | 0 | 0 | 0 |  | 0 | Kraftstoffe | 0 | 0 | 0 |  | 0
| Wärme NT | 65 | 57 | 86 | 38942.237 | 22826.4565 | 51523.5752 | 20194.0457 | 20194.0457 | Wärme NT | 20194.0457 | 0 | 20194.0457 |  | 20194.0457 | 20194.0457 | 0 | 20194.0457 |  | 20194.0457 | 38942.237 | 0 | 20194.0457 |  | 20194.0457 | 0 | 20194.0457 |  | 20194.0457 | Wärme NT | 20194.0457 | 0 | 20194.0457 |  | 20194.0457
| Wärme HT elektrisch | 0 | 25 | 25 | 0 | 0 | 14977.7835 | 5870.3621 | 5870.3621 | Wärme HT elektrisch | 5870.3621 | 5870.3621 | 0 |  | 0 | 5870.3621 | 5870.3621 | 0 |  | 0 | 5870.3621 | 5870.3621 | 0 |  | 0 | 5870.3621 | 0 |  | 0 | Wärme HT elektrisch | 0 | 0 | 5870.3621 |  | 5870.3621
| Wärme HT CH4 aus CO2 | 0 | 22 | 46 | 0 | 0 | 27559.1216 | 10801.4663 | 10801.4663 | Wärme HT CH4 aus CO2 | 10801.4663 | 10801.4663 | 0 |  | 0 | 10801.4663 | 10801.4663 | 0 |  | 0 | 10801.4663 | 10801.4663 | 0 |  | 0 | 10801.4663 | 0 |  | 0 | Wärme HT CH4 aus CO2 | 0 | 0 | 10801.4663 |  | 10801.4663
| Wärme HT Biomasse | 7 | 38 | 58 | 4193.7794 | 6160.7569 | 34748.4577 | 13619.2401 | 13619.2401 | Wärme HT Biomasse | 13619.2401 | 13619.2401 | 0 |  | 0 | 13619.2401 | 13619.2401 | 0 |  | 0 | 13619.2401 | 13619.2401 | 0 |  | 0 | 13619.2401 | 0 |  | 0 | Wärme HT Biomasse | 0 | 0 | 13619.2401 |  | 13619.2401
| Wärme HT fossil | 123 | 0 | 0 | 73690.6947 | 22826.4565 | 0 | 0 | 0 | Wärme HT fossil | 0 | 0 | 0 |  | 0 | 0 | 0 | 0 |  | 0 | 0 | 0 | 0 |  | 0 | 0 | 0 |  | 0 | Wärme HT fossil | 0 | 0 | 0 |  | 0
NWG | Elektrisch | 99 | 59 | 89 | 59312.0226 | 78381.5402 | 53320.9092 | 76371.7571 | 76371.7571 | Elektrisch | 76371.7571 | 61097.4057 | 15274.3514 |  | 15274.3514 | 76371.7571 | 61097.4057 | 15274.3514 |  | 15274.3514 | 76371.7571 | 61097.4057 | 15274.3514 |  | 15274.3514 | 61097.4057 | 15274.3514 |  | 15274.3514 | Elektrisch | 15274.3514 | 0 | 76371.7571 |  | 76371.7571
90810.2532 | Wärme Summe | 195 | 142 | 215 | 116826.7111 | 51813.6698 | 128808.9379 | 50485.1142 | 50485.1142 | Wärme Summe | 50485.1142 |  |  |  | 0 | 50485.1142 | 0 |  |  | 0 | 50485.1142 | 0 |  |  | 0 | 0 |  |  | 0 | Wärme Summe | 0 | 0 |  |  | 0
86950.5831 | Elektrisch | 99 | 59 | 89 | 59312.0226 | 78381.5402 | 53320.9092 | 76371.7571 | 76371.7571 | Elektrisch | 76371.7571 |  |  |  | 0 | 76371.7571 | 0 |  |  | 0 | 76371.7571 | 0 |  |  | 0 | 0 |  |  | 0 | Elektrisch | 0 | 0 |  |  | 0
| Gesamt | 312 | 201 | 304 | 186922.7378 | 130195.21 | 182129.8471 | 126856.8713 | 126856.8713 | Gesamt | 126856.8713 | 91388.4742 | 35468.3971 |  | 35468.3971 | 126856.8713 | 91388.4742 | 35468.3971 |  | 35468.3971 | 145605.0626 | 91388.4742 | 35468.3971 |  | 35468.3971 | 91388.4742 | 35468.3971 |  | 35468.3971 | Gesamt | 35468.3971 | 0 | 126856.8713 |  | 126856.8713
| Endenergiebedarf Gesamt | [5 empty] | 0.97436 | 0.97436 |  | Endenergiebedarf Gesamt | [19 empty] | Endenergiebedarf Gesamt
| Gesamt | 1038.9 | 496 | 680 | 504995.653 | 422710.5989 | 407395.7107 | 334726.8423 | 289859.7229 | Gesamt | 334726.8423 | 169917.4696 | 164809.3727 | 22042.8494 | 142766.5233 | 289859.7229 | 163833.6144 | 126026.1085 | 22042.8494 | 103983.2592 | 308607.9143 | 163833.6144 | 126026.1085 | 22042.8494 | 108329.1402 | 169917.4696 | 164809.3727 | 22042.8494 | 142766.5233 | Gesamt | 79531.9851 | 0 | 203871.5829 | 22042.8494 | 181828.7336
| Ohne Mobilität |  |  |  | 371535.4258 | 289250.3717 | 325317.4572 | 252648.5888 | 207781.4694
| Summe elektrisch |  |  | 260 | Strom | 31466.3226 | 86950.5831 | 178819.7961 |  |  |  | Gebäude | Mobilität | Produktion | Summe |  | Gebäude | Mobilität | Produktion | Summe |  | Gebäude | Mobilität | Produktion | Summe | Gebäude | Mobilität | Produktion | Summe
| Elektrizität ohne Wärmebereitstellung |  |  | 89 | Erdgas | 74343.1462 | 84178.3892 |  |  |  | ST | 34512.207 | 0 | 20194.0457 | 54706.2526 | ST | 0 | 0 | 20194.0457 | 20194.0457 | ST | 0 | 0 | 20194.0457 | 20194.0457 | 34512.207 | 0 | 20194.0457 | 54706.2526
| Elektrizität für Wärmebereitstellung |  |  | 25 | FW | 5346.7913 | 6631.864 |  |  |  | Umgeb | 34012.0301 | 0 | 0 | 34012.0301 | Umgeb | 34012.0301 | 0 | 0 | 34012.0301 | Umgeb | 34012.0301 | 0 | 0 | 34012.0301 | 34012.0301 | 0 | 0 | 34012.0301
| Elektrisch gesamt |  |  | 114 |  | 111156.2601 | 177760.8363 | 288917.0964 |  |  | ST in WP Wärme | 23008.138 | 0 | 13462.6971 | 36470.8351 | ST in WP Wärme | 0 | 0 | 13462.6971 | 13462.6971 | ST in WP Wärme | 0 | 0 | 13462.6971 | 13462.6971 | 25884.1552 | 0 | 15145.5343 | 41029.6895
| Wärme inkl. dieser aus Elektrizität |  |  | 215 | [6 empty] | ST in WP Elektro | 11504.069 | 0 | 6731.3486 | 18235.4175 | ST in WP Elektro | 0 | 0 | 6731.3486 | 6731.3486 | ST in WP Elektro | 0 | 0 | 6731.3486 | 6731.3486 | 8628.0517 | 0 | 5048.5114 | 13676.5632
| Wärme exkl. dieser aus Elektrizität |  |  | 190 | [6 empty] | PV | 28722.3313 | 10051.5579 | 15274.3514 | 54048.2406 | PV | 19877.497 | 10051.5579 | 15274.3514 | 45203.4063 | PV | 24223.378 | 10051.5579 | 15274.3514 | 49549.2873 | 28722.3313 | 10051.5579 | 15274.3514 | 54048.2406
[11 empty] | PV für ST in WP | 11504.069 | 0 | 6731.3486 | 18235.4175 | PV für ST in WP | 0 | 0 | 6731.3486 | 6731.3486 | PV für ST in WP | 0 | 0 | 6731.3486 | 6731.3486 | 8628.0517 | 0 | 5048.5114 | 13676.5632
[11 empty] | PV ges | 40226.4003 | 10051.5579 | 22005.7 | 72283.6582 | PV ges | 19877.497 | 10051.5579 | 22005.7 | 51934.7549 | PV ges | 24223.378 | 10051.5579 | 22005.7 | 56280.6359 | 37350.383 | 10051.5579 | 20322.8628 | 67724.8038
[11 empty] | Umgeb inkl. ST in WP Wärme | 57020.168 | 0 | 13462.6971 | 70482.8651 | Umgeb inkl. ST in WP Wärme | 34012.0301 | 0 | 13462.6971 | 47474.7272 | Umgeb inkl. ST in WP Wärme | 34012.0301 | 0 | 13462.6971 | 47474.7272 | 59896.1853 | 0 | 15145.5343 | 75041.7195
[11 empty] | Arbeitszahl WP | 3 | 3 | 3 | 3 | 3 | 3 | 3 | 3 | 3 | 3 | 3 | 3 | 3 | 3 | 3
| Kennwerte Korneuburg | MWh/a
|  | Erdgas Haushalte | Erdgas NWG | Fernwärme Haushalte | Fernwärme NWG | Biomasse Haushalte | Biomasse NWG | Fremdstrom Haushalte | Fremdstrom NWG | Mobilität fossil | Solarthermie | Biomasse/Klärschlamm/Biogas | Umweltwärme/kälte, Abwasser | Photovoltaik | Windkraft | Wasserkraft | Summe
| 2008 Energiekataster | 65007.222 | 56181.667 | 0 | 0 | 0 | 0 | 429.083 | 107480 | 130397.2056 | 0 | 0 | 0 | 0 | 0 | 0 | 359495.1776
| 2008 FH Hochrechnung | 65007.222 | 56181.667 | 0 | 0 | 0 | 0 | 26610.733 | 87582.878 | 130397.2056 | 130397.1875 | 130397.1875 | 130397.1875 | 130397.1875 | 130397.1875 | 130397.1875 | 1148162.8306
| EVN 2015 | 79368.014 | 72133.24 | 5593.9831 | 3605.6899 | 3605.6895 | 3605.6895 | 31497.856 | 85228.16 | 130397.2056 | 130397.1875 | 130397.1875 | 130397.1875 | 130397.1875 | 130397.1875 | 130397.1875 | 1197418.6525
| EVN 2016 | 74580.3301 | 75703.5391 | 5515.1255 | 4157.9464 | 4157.9453 | 4157.9453 | 30688.387 | 84002.377 | 130397.2056 | 130397.1875 | 130397.1875 | 130397.1875 | 130397.1875 | 130397.1875 | 130397.1875 | 1195743.9263
| EVN 2017 | 74343.1462 | 84178.3892 | 5346.7913 | 6631.864 | 6631.8633 | 6631.8633 | 31466.3226 | 86950.5831 | 130397.2056 | 130397.1875 | 130397.1875 | 130397.1875 | 130397.1875 | 130397.1875 | 130397.1875 | 1214961.1535
| 2036 FH Hochrechnung | 0 | 0 | 0 | 0 | 0 | 0 | 0 | 0 | 0 | 65465.3215 | 4947.912 | 91303.98 | 98356.6034 | 9098 | 9782 | 278953.8168
Auswahl für referenz
| EVN 2017 | 74343.1462 | 84178.3892 | 5346.7913 | 6631.864 | 6631.8633 | 6631.8633 | 31466.3226 | 86950.5831 | 130397.2056 | 130397.1875 | 130397.1875 | 130397.1875 | 130397.1875 | 130397.1875 | 130397.1875
Nicht energetischer Verbrauch? Flugverkehr
Kennwerte Streicher aus Studie
|  | Endenergiebedarf Gebäude | 2008 | 2050 Ö-Energieautark konstant | 2050 Ö-Energieautark Wachstum
|  | Erdgas | 86 | 0 | 0
|  | Erdöl | 82 | 0 | 0
|  | Elektrizität für Heizen und WW | 27 | 0 | 0
|  | Elektrizität für Kühlen und E-Geräte | 69 | 57 | 66
|  | Elektrizität für Wärmepumpe | 0.1 | 16 | 23 | 352.9 | 153 | 173
|  | Umgebungswärme | 0.2 | 49 | 68 | 98.0278 | 42.5 | 48.0556
|  | Solarthermie | 0.6 | 49 | 69
|  | Biomasse und Wärmenetze | 157 | 39 | 13 |  |  |  | Summe | 198 | 23 | 83 | 223 | 41 | 62
|  |  | 421.9 | 210 | 239 |  |  | Gesamt A Szenario Wachstum [PJ/a] |  | Elektrizität | ElektrWärmepumpe | Wärme >= 100°C | Wärme <= 100°C | Kraftstoffe | Gas | Methanisierung
|  | Endenergiebedarf Mobilität | 2008 | 2050 Ö-Energieautark konstant | 2050 Ö-Energieautark Wachstum |  |  | Gebäude |  | 66 | 23 |  | 137 | 1 | 1 |  | Wo ist Biomasse
|  | Gas | 10 | 17 | 15 |  |  |  | mit tiefer Geothermie | 0 | 0 | 1 | 0 | 1 | 1
|  | Kraftstoffe | 288 | 38 | 40 |  |  |  | ohne tiefer Geothermie | 0.52517 | 0.52517 | 1 | 0 | 1 | 1
|  | Elektrizität | 7 | 30 | 43 |  |  | Verkehr |  | 43 |  |  |  | 40 | 15
|  |  | 305 | 85 | 98 |  |  |  | mit tiefer Geothermie | 0.5 | 0 | 1 |  | 1 | 1
|  | Endenergiebedarf Produktion | 2008 | 2050 Ö-Energieautark |  |  |  |  | ohne tiefer Geothermie | 0.7 | 0 | 1 |  | 1 | 1
|  | Kraftstoffe | 18 | 0 | 0 |  |  | Industrie |  | 89 | 0 | 83 | 86 | 0 | 46
|  | Wärme NT | 65 | 57 | 86 |  |  |  | mit tiefer Geothermie | 0.5 |  | 1 | 0.90843 | 0 | 1
|  | Wärme HT elektrisch | 0 | 25 | 25 |  |  |  | ohne tiefer Geothermie | 0.8 |  | 1 | 0.87985 | 0 | 1
|  | Wärme HT CH4 aus CO2 | 0 | 22 | 46 |  | Zielwerte | Großkraftwerke | mit tiefer Geothermie | 148.04 |  |  | Anteil Biomasse
|  | Wärme HT Biomasse | 7 | 38 | 58 |  |  |  | ohne tiefer Geothermie | 148.04
|  | Wärme HT fossil | 123 | 0 | 0 |  |  |  | Nationaler Pool Direktzuteilung | 101.3
|  | Elektrisch | 99 | 59 | 89 |  |  |  | Über Einwohnerschlüssel | 34.6611 | 12.0789
|  | Österreich | 312 | 201 | 304 | elektr |  |  |  | 20765.8722 | 7236.5918
[8 empty] | Elektrische Energie |  |  |  | elektro HAT
[8 empty] | mit tiefer Geothermie | 91 | 66 |  | 25 |  |  |  | 105.7
[7 empty] | 246 | ohne tiefer Geothermie | 173.04 | 148.04 |  | 25 |  |  |  | 105.7
|  |  | konstant |  | Wachstum |  |  | Elektrische Energie | mit tiefer Geothermie | ohne tiefer Geothermie | Großkraftwerke |  |  | Wärme NT
Forstwirtschaft | Forstwirtschaft | 2008 | 2030 | 2050 | 2030 | 2050 |  | Wasserkraft | 109.8 | 109.8 | PJ/a | Methanisierung schon abgezogen | Biomasse | 102.3
Elektrisch | PJ | 5.4 | 14 | 9.5 | 14 | 11.4 |  | Wind | 32.22 | 51.84 | PJ/a |  | Solarthermie | 75
Wärme HT | PJ | 7.86 | 11.1 | 43.5 | 11.1 | 65 |  | KWK | 11.4 | 11.4 | PJ/a | Biomasse
Wärme NT | PJ | 136 | 170 | 104.1 | 170 | 102.3 |  | Tiefe Geoth | 51.39 | 0 | PJ/a | Wärme >= 100°C | Wärme <= 100°C
Kraftstoffe | PJ | 3.2 | 12.6 | 16.1 | 12.6 | 22.7 |  | Summe | 204.81 | 173.04 | PJ/a |  | 13 | Gebäude
Gas | PJ | 2.6 | 4.5 | 12.1 | 4.5 | 14.7 |  | Rest Elektro | 113.81 | 2.8422e-14 | PJ/a |  | 1
[6 empty] | 216.1 |  | Für Korneuburg | 68184.8615 | 1.7028e-11 | MWh/a | 0.9 | 0.85 | Wirkungsgrad
Biomasse | [7 empty] | Biomasse |  |  |  | 58 | 86 | Industrie
Holz u. Holzabfälle | Landwirtschaftliche Reststoff + Nebenprodukte Energiepflanzen | Klärschlamm, Schwarzlauge | Sägenebenprodukte | Altspeieöl, Fette, sonstige landwirtschaftliche Projekte |  |  |  | Für NT Gebäude | 13 | 13 | PJ/a | 1 | 0.90843 |  |  | mit tiefer Geothermie
112 | 98 | 29 | 43 | 11 |  |  |  | Für Korneuburg | 7788.4474 | 7788.4474 | MWh/a | 1 | 0.87985 | 136.1247 |  | ohne tiefer Geothermie
[8 empty] | Industrie Wärme >= 100°C | 58 | 58 | PJ/a | 58 | 78.1247 |  |  | mit tiefer Geothermie
[8 empty] | Industrie Wärme < 100°C | 78.1247 | 75.6674 | PJ/a | 58 | 75.6674 |  |  | ohne tiefer Geothermie
[8 empty] | Biomasse Gesamt | 129.656 | 127.5673 | PJ/a |  | 91.1247
[8 empty] | PV für Methanisierung | mit tiefer Geothermie | ohne tiefer Geothermie
[8 empty] | Österreich 2050 [PJ/a] | 21.1 | 27.85
|  |  |  | 19.5556 |  |  |  | Korneuburg 2050 [MWh/a] | 12641.2493 | 16685.2508
7.9 und 2.465 aus Bericht?
|  | technisches Potential | Bruttoinlandsverbrauch |  | Methanisierung | E | Bruttoinlandsverbrauch | Methanisierung | Bruttoinlandsverbrauch ohen Methanisierung |  | Rest ohne Verlust Netz | 0.9 | [5 empty] | 85% Wirkungsgrad Biomasse in Wärme
| PJ/a |  | 2050 Ö-Energieautark konstant | 2050 Ö-Energieautark Wachstum | 2050 Ö-Energieautark konstant | 2050 Ö-Energieautark Wachstum | 2050 otGeo | 2050 otGeo | 2050 otGeo |  |  | Elektrizität bei Kunden ohne Methanisierung | Wärmepumpe | Wärme >= 100°C | Wärme <= 100°C |  | Gebäude | Industrie | Kraftstoffe | Gas
| Biomasse | 307 | 244 | 293 |  |  | 293 |  | 293 |  |  | 11.4 |  | 65 | 102.3 |  | 13 | 75.905 | 22.7 | 14.7 | 126.305
| Wasserkraft | 202 | 161.3 | 177 | 46.8 | 55 | 177 | 55 | 122 |  |  | 109.8 | 10.6207 |  |  |  | 10.6207
| Photovoltaik | 93 | 57.9 | 70.4 | 16.2 | 21.1 | 105.7 | 21.1 | 84.6 |  |  | 76.14 | 7.3649 |  |  |  | 7.3649
| Windenergie | 65 | 48.6 | 51.9 | 13.6 | 16.1 | 87.2 | 29.6 | 57.6 |  |  | 51.84 | 5.0144 |  |  |  | 5.0144
| Solarthermie | 120 | 50 | 75 |  |  | 75 |  | 75 | 5.4 | 7.6 |  |  |  | 75 |  | 57.035 | 7.9
| Oberflächennahe Umweltwärme | 341 | 49 | 68 |  |  | 68 |  | 68 |  |  |  | 68 |  |  |  | 68
| Tiefe Geothermie | 211 | 10.6 | 70.6 | 2.1 | 13.5 | 0 |  | 0 |  |  | 0 | 0 |  | 2.9 |  | 0 | 2.465
| Summe | 1339 | 621.4 | 805.9 |  | 105.7 | 805.9 | 105.7 | 700.2 |  | Summe ohne PV | 173.04 | 91 |  | 180.2 |  | 161.035 | 86.27
[8 empty] | Elektro |  |  | Gebäude | 89 |  |  |  |  | 239
| Elektrizität |  | 209 | 273 | [6 empty] | Verkehr | 43 |  |  |  |  | 23
| Wärmepumpe |  | 66 | 91 | [6 empty] | Industrie | 25 | [7 empty] | Holz u. Holzabfälle | 112
| Wärme > 100°C |  | 90 | 136 | [6 empty] | Gebäude | 89 | [7 empty] | Landwirtschaftliche Reststoff + Nebenprodukte Energiepflanzen | 98
| Wärme <= 100°C |  | 154 | 180 | [7 empty] | 157 | [7 empty] | Klärschlamm, Schwarzlauge | 29
| Kraftstoffe |  | 39 | 42 | [15 empty] | Sägenebenprodukte | 43
| Gas |  | 41 | 64 | [15 empty] | Altspeieöl, Fette, sonstige landwirtschaftliche Projekte | 11
| KWK |  | 28 | 33 | [16 empty] | 293
| Endenergie | 2008 | 599 | 786
| Gebäude | 433 | 211 | 240
| Mobilität | 306 | 85 | 98
| Industrie | 312 | 201 | 305
|  | 1051 | 497 | 643
0.97531
| Anteil Windkraft an fehlendem Bruttoinlandsverbrauch | 0.5 | [17 empty] | Szenario gewählt | [15 empty] | 0 | 86 | 25 | 46 | 58 | 0 | 89 | 304
| Anteil Windkraft an fehlender Methanisierung | 0.5
| Verteilverluste Elektriztität | 0.1 | Von Erzeugung bis Endkunde
|  | technisches Potential | Bruttoinlandsverbrauch |  | TabellenEE
|  |  | Aus Studie Streicher |  | Szenario gewählt |  |  | Szenario gewählt
|  | technisches Potential | 2050 Ö-Energieautark Wachstum | 2050 Ö-Energieautark Wachstum | Szenario EAP |  | Anteil Methanisierung | 2050 Ö-Energieautark Wachstum
| PJ/a |  |  |  | Bruttoinlandsverbrauch |  |  | Bruttoinlandsverbrauch | Davon Methanisierung | Elektrizität |  |  |  | Energiedienstleistungen angepasst
| Biomasse | 307 | 293 |  | 293 |  |  | 293 | 0 | 11.4 | Elektrizität | 209 | 273 | 318.9333 | 45.9333
| Wasserkraft | 202 | 177 | 55 | 177 | 55 | 0.31073 | 177 | 55 | 122 | Elektrizität für WP
| Photovoltaik | 93 | 70.4 | 21.1 | 127.3667 | 27.85 | 0.29972 | 127.3667 | 27.85 | 99.5167 | Elektrizität für Wärme>100°C
| Windenergie | 65 | 51.9 | 16.1 | 108.8667 | 22.85 | 0.31021 | 108.8667 | 22.85 | 86.0167 | Wärmepumpe Heizen < 100°C | 66 | 91 | 91 | 0
| Solarthermie | 120 | 75 |  | 75 |  |  | 75 | 0 |  | Wärme > 100°C | 90 | 136 | 136 | 0
| Oberflächennahe Umweltwärme | 341 | 68 |  | 68 |  |  | 68 | 0 | Anteil Strom | Wärme < 100°C | 154 | 180 | 180 | 0
| Tiefe Geothermie | 211 | 70.6 | 13.5 | 0 |  | 0.19122 | 0 | 0 | 0.94921 | Kraftstoffe | 39 | 42 | 42 | 0
| Summe | 1339 | 805.9 | 105.7 | 849.2333 | 105.7 |  | 849.2333 | 105.7 |  | Gas | 41 | 64 | 64 | 0
|  |  | 275.6 |  |  |  |  | 63.42% |  |  |  | 599 | 786 | 831.9333
| Forstwirtschaft | aus Streicher | [8 empty] | Wirkungsgrad | 96.4% | 97.53% | 97.96%
| Elektrisch | 11.4 | [5 empty] | 307.5333
| Wärme HT | 65
| Wärme NT | 102.3
| Kraftstoffe | 22.7
| Gas | 14.7
216.1
316.6667
Anteile
|  |  | Anteile Strom | 100% | 3.574% | 38.25% |  | 31.2% |  | 26.97% |  |  |  | 0%
|  |  | Anteil Strom Methanisierung | 100% |  |  | 52.03% |  | 26.35% |  | 21.62% |  |  |  | 0%
|  |  | Anteile Strom Großkraftwerke | 100% | 5.196% | 55.6% |  | 0% |  | 39.2% |  |  |  | 0%
|  |  | Wärmepumpe Heizen < 100°C | 100% | 0.9034% | 9.668% | 0% | 7.886% | 0% | 6.817% | 0% | 0% | 74.73% | 0% | 0%
|  |  | Wärme > 100°C | 100% | 56.22% | 7.032% | 13.56% | 5.736% | 6.865% | 4.958% | 5.632% | 0% | 0% | 0% | 0%
|  |  | Wärme < 100°C | 100% | 57.7% | 0% | 0% | 0% | 0% | 0% | 0% | 42.3% | 0% | 0% | 0%
Solarthermie Gebäude | 0.92 |  | Kraftstoffe | 100% | 54.05% | 0% | 23.91% | 0% | 12.11% | 0% | 9.934% | 0% | 0% | 0% | 0%
|  |  | Gas | 100% | 22.97% | 0% | 40.08% | 0% | 20.3% | 0% | 16.65% | 0% | 0% | 0% | 0%
Allokation Brutto- zu Endenergie
|  |  |  | Gesamt | Biomasse gesamt | Wasserkraft |  | Photovoltaik |  | Windenergie |  | Solarthermie | Oberflächennahe Umweltwärme | Tiefe Geothermie
|  | PJ/a | Check |  |  |  | Methanisierung |  | Methanisierung |  | Methanisierung |  |  |  | Methanisierung | Methanisierung Summe
Aus Streicher 2011 |  | Potential |  | 1339 | 307 | 202 |  | 93 |  | 65 |  | 120 | 341 | 211 |  |  |  | Holz differenzierung für Strom
|  | Gesamt Bruttoinlandsverbrauch |  | 849.2333 | 293 | 177 |  | 127.3667 |  | 108.8667 |  | 75 | 68 | 0 |  |  |  | 33
|  | Gesamt Bruttoinlandsverbrauch |  | 849.2333 | 293 | 122 | 55 | 99.5167 | 27.85 | 86.0167 | 22.85 | 75 | 68 | 0 | 0 | 105.7 | Aufteilung | 13.4118
Endenergie nach Umwandlung, vor Verteilung
|  | Elektrizität | 318.9333 | 318.9333 | 11.4 | 122 |  | 99.5167 |  | 86.0167 |  |  |  | 0 |  |  |  | 11.4
|  | Elektrizität für WP |  | 23 | 0.82212 | 8.7981 |  | 7.1767 |  | 6.2031 |  |  |  | 0
|  | Elektrizität für Wärme>100°C |  | 25 | 0.8936 | 9.5631 |  | 7.8007 |  | 6.7425 |  |  |  | 0
davon Elektrizität | 23 | Wärmepumpe Heizen < 100°C | 91 | 91 | 0.82212 | 8.7981 |  | 7.1767 |  | 6.2031 |  |  | 68 | 0
|  | Wärme > 100°C | 136 | 136 | 76.4592 | 9.5631 | 18.4379 | 7.8007 | 9.3363 | 6.7425 | 7.6601 | 0 | 0 | 0 | 0 | 35.4344
|  | Wärme < 100°C | 180 | 177.3 | 102.3 | [6 empty] | 75 |  | 0
offen Kraftst. Aus Methanisierung | 19.3 | Kraftstoffe | 42 | 42 | 22.7 |  | 10.0426 |  | 5.0852 |  | 4.1722 |  |  |  | 0 | 19.3
Gas aus Methanisierung | 49.3 | Gas | 64 | 64 | 14.7 |  | 25.6528 |  | 12.9896 |  | 10.6576 |  |  |  | 0 | 49.3
|  | Gas für Wärme >100°C |  | 35.4344 |  |  | 18.4379 |  | 9.3363 |  | 7.6601 |  |  |  | 0 | 35.4344
|  |  | Energie nach Umwandlungsverluste | 745.799 | 226.6656 | 122 | 35.6954 | 99.5167 | 18.0748 | 86.0167 | 14.8298 | 75 | 68 | 0 | 0 | 68.6 |  | 11.4
|  |  | Wirkungsgrad Endenergie/Bruttoinlandsverbrauch | 0.8782 | 0.7736 | 1 | 0.64901 | 1 | 0.64901 | 1 | 0.64901 | 1 | 1 | 0 |  |  |  | 0.85
|  |  | Energie nach Verteilung (bei Kunden) | 680 | 196.8171 | 109.0196 | 34.0147 | 88.9285 | 17.2238 | 76.8648 | 14.1316 | 75 | 68 | 0 | 0 | 65.37 |  | 10.26
|  |  | Wirkungsgrad Verteilverluste | 0.91177 | 0.86831 | 0.8936 | 0.95292 | 0.8936 | 0.95292 | 0.8936 | 0.95292 | 1 | 1 | 0 |  |  |  | 0.9
|  |  | Wirkungsgrad Gesamt Endenergie/Bruttoinlandsverbrauch | 0.80072 | 0.67173 | 0.8936 | 0.61845 | 0.8936 | 0.61845 | 0.8936 | 0.61845 | 1 | 1 | 0 |  |  |  | 0.765
Anteil Deckung Großkraftwerke elektrisch | Endenergiebedarf 2008, 2017 und 2050 | 2050 Ö-Energieautark Wachstum | Szenario Sollwerte | 2050 Ö-Energieautark Wachstum
|  | PJ/a | PJ/a | PJ/a
Endenergiebedarf Gebäude
| Erdgas | 0 | 0 | 0
| Erdöl | 0 | 0 | 0
| Elektrizität für Heizen und WW | 0 | 0 | 0
| Elektrizität für Kühlen und E-Geräte | 66 | 66 | 66 | 2.3591 | 25.2467 |  | 20.594 |  | 17.8003 |  |  |  | 0
| Elektrizität für Wärmepumpe | 23 | 23 | 23 | 0.82212 | 8.7981 |  | 7.1767 |  | 6.2031 |  |  |  | 0
| Elektrizität Summe | 89 | 89 | 89
| Umgebungswärme | 68 | 68 | 68 | [8 empty] | 68
| Solarthermie | 69 | 69 | 69 | [7 empty] | 69
| Biomasse und Wärmenetze | 13 | 13 | 13 | 13
| Gesamt | 239 | 239 | 239 | 16.1812 | 34.0447 | 0 | 27.7706 | 0 | 24.0034 | 0 | 69 | 68 | 0 | 0 | 239
Endenergiebedarf Mobilität
| Gas | 15 | 15 | 15 | 3.4453 | 0 | 6.0124 | 0 | 3.0444 | 0 | 2.4979 | 0 | 0 | 0 | 0 | 11.5547
| Kraftstoffe | 40 | 40 | 40 | 21.619 | 0 | 9.5644 | 0 | 4.843 | 0 | 3.9736 | 0 | 0 | 0 | 0 | 18.381
0.75138 | Elektrizität Mobilität | 43 | 82 | 82 | 2.931 | 31.3671 | 0 | 25.5864 | 0 | 22.1155 | 0 | 0 | 0 | 0 | 0 |  | 61.6129
| Gesamt | 98 | 137 | 137 | 27.9954 | 31.3671 | 15.5767 | 25.5864 | 7.8875 | 22.1155 | 6.4714 | 0 | 0 | 0 | 0 | 137
Endenergiebedarf Produktion/Industrie
| Kraftstoffe | 0 | 0 | 0
| Wärme NT | 86 | 86 | 86 | 80 | 0 | 0 | 0 | 0 | 0 | 0 | 6 | 0 | 0 | 0
1 | Wärme HT elektrisch | 25 | 25 | 25 | 0.8936 | 9.5631 |  | 7.8007 |  | 6.7425 |  |  |  | 0 |  |  | 25
| Wärme HT CH4 aus CO2 | 46 | 46 | 46 | 10.5656 |  | 18.4379 |  | 9.3363 |  | 7.6601 |  |  |  | 0 | 35.4344
| Wärme HT Biomasse | 58 | 58 | 58 | 58
| Wärme HT fossil | 0 | 0 | 0
0.8 | Elektrisch Industrie | 89 | 89 | 89 | 3.1812 | 34.0447 |  | 27.7706 |  | 24.0034 |  |  |  | 0 |  |  | 71.2
| Wärme Summe | 215 | 215 | 190 | 148.5656 | 0 | 18.4379 | 0 | 9.3363 | 0 | 7.6601 | 6 | 0 | 0 | 0
| Elektrisch | 89 | 89 | 114 | 4.0748 | 43.6079 | 0 | 35.5714 | 0 | 30.7459 | 0 | 0 | 0 | 0 | 0
| Gesamt | 304 | 304 | 304 | 152.6405 | 43.6079 | 18.4379 | 35.5714 | 9.3363 | 30.7459 | 7.6601 | 6 | 0 | 0 | 0 | 304
Endenergiebedarf Gesamt
| Gesamt | 641 | 680 | 680 | 196.8171 | 109.0196 | 34.0147 | 88.9285 | 17.2238 | 76.8648 | 14.1316 | 75 | 68 | 0 | 0
[5 empty] | Biomasse gesamt | Wasserkraft |  | Photovoltaik |  | Windenergie |  | Solarthermie | Oberflächennahe Umweltwärme | Tiefe Geothermie
[7 empty] | Methanisierung |  | Methanisierung |  | Methanisierung |  |  |  | Methanisierung
|  | Anteil Großkraftwerke Elektrizität |  |  | 1 | 1 |  | 0 |  | 1 |  | 0 | 0 | 1 |  | %/100
|  |  | Erzeugung Brutto ohne Methanisierung | 219.4167 | 11.4 | 122 |  | 0 |  | 86.0167 |  | 0 | 0 | 0 |  | PJ/a
|  |  | Endenergie Strom ohne Methanisierung | 194.6055 | 8.721 | 109.0196 |  | 0 |  | 76.8648 |  | 0 | 0 | 0 |  | PJ/a
| Großkraftwerke (GKW) | Anteil Großkraftwerke Elektrizität | Gesamt | Anteil GKW
| Elektrizität Mobilität | 75.14% | 82 | 61.6129 | 3.2012 | 34.258 | 0 | 0 | 0 | 24.1537 | 0 | 0 | 0 | 0 |  | PJ/a
| Wärme HT elektrisch | 1 | 25 | 25 | 1.2989 | 13.9005 | 0 | 0 | 0 | 9.8006 | 0 | 0 | 0 | 0 |  | PJ/a
| Elektrisch Industrie | 0.8 | 89 | 71.2 | 3.6993 | 39.5886 | 0 | 0 | 0 | 27.9121 | 0 | 0 | 0 | 0 |  | PJ/a
| Summe |  | 196 | 157.8129 | 8.1993 | 87.7471 | 0 | 0 | 0 | 61.8665 | 0 | 0 | 0 | 0 |  | PJ/a |  | 1 | PJ
| Elektrische Energie GKW für Gebäude+Mobilität privat |  |  | 36.7926 | 0.52168 | 21.2726 | 0 | 0 | 0 | 14.9983 | 0 | 0 | 0 | 0 |  | PJ/a |  | 277777777.7778 | GWh
| Zuschuss pro BürgerIn | 9460000 | 24.5535 | 1080.3552 | 15.3184 | 624.635 | 0 | 0 | 0 | 440.4018 | 0 | 0 | 0 | 0 |  | kWh/BürgerIn a |  | 10220.1599 | GWh
| Elektrizität für Kühlen und E-Geräte | 66 | 66 | 0
| Elektrizität für Wärmepumpe | 23 | 23 | 0
87.4945
| BürgerInnen KO 2050 | 20403.3358 | Gutschrift KO | 22042.8494
|  | Allokation Gutschrift und PV für Methanisierung auf Korneuburg | Umrechnung national auf Korneuburg | Gutschrift EE-GKW | PV-Produktion ohne Methanisierung | Produktion PV-Strom für Methanisierung | Summe
|  | Gesamtsummen A |  | 36.7926 | 88.9285 | 27.85 | 116.7785 | PJ/a | PV mit Verteilverlusten | [7 empty] | kWh/BürgerIn a
|  | Spezifisch pro BürgerIn |  | 1080.3552 | 2611.2421 | 817.7707 | 3429.0128 | kWh/BürgerIn a | [8 empty] | MWh/a
| Korneuburg gesamt, | Allokation BürgerInnen Korneuburg | 0.0021568 | 22042.8494 | 53278.0484 | 16685.2508 | 69963.2992 | MWh/a
|  | Allokation bebaute Fläche Korneuburg | 0.0010791 | 11028.8352 | 26656.9355 | 8348.2347 | 35005.1703 | MWh/a
|  | Allokation Bauland Korneuburg | 0.0016217 | 16573.9594 | 40059.6219 | 12545.5954 | 52605.2172 | MWh/a
Allokation EE-GKW und PV Methanisierung gewählt
|  | Allokationsmethode | Elektrische Energie
| Gutschrift EE-GKW | Allokation BürgerInnen Korneuburg | 22042.8494 | MWh/a
| Produktion PV-Strom für Methanisierung | Allokation bebaute Fläche Korneuburg | 8348.2347 | MWh/a
Mobilität
|  | Verkehrsleistung aus nationalem Pool | 2500 | Pkm
|  | Zone Korneuburg laut UAP 2017 | 11
|  | Verkehrsleistung gesamt Korneuburg | 8305.5 | Pkm
|  | Lokal zu decken | 5805.5 | Pkm | [15 empty] | Fremdstrom | 31466.3226 | 20958.1868 | 52424.5094 | 65992.3963 | 118416.9057
|  | Belegung | 1.4141 | Belegungsgrad | [7 empty] | Summe elektrisch |  |  | 285 |  |  |  |  | Summe | 135751.818 | 60621.7776 | 196373.5956 | 129125.0276 | 325498.6232
|  | Bedarf elektrische Energie lokal spezifisch | 492.6429 | kWh/Person | [7 empty] | Elektrizität ohne Wärmebereitstellung |  |  | 89
|  | Bedarf elektrische Energie lokal | 10051.5579 | MWh/a | [7 empty] | Elektrizität für Wärmebereitstellung |  |  | 25
[12 empty] | Elektrisch gesamt |  |  | 114
[12 empty] | Wärme inkl. dieser aus Elektrizität |  |  | 215
[12 empty] | Wärme exkl. dieser aus Elektrizität |  |  | 190
2008 FH Studie
| siehe Blatt Auswertung 2008 | Hochrechnung | [7 empty] | Haushalte | 0 | Sachgüterindustrie | 0 | Handel | 0 | Infrastruktur | 0 | Rest | 0
| 2008 | Wohnen | Handel | Büro/Verwaltung | Infrastruktur | Betrieb | Gesamt | Kataster |  | 0 | 0 | 0 | 0 | 0 | 0 | 0 | 0 | 0 | 0
| Abwärme | 0 | 0 | 0 | 0 | 0 | 0 | 0 |  | 624.1667 | 0.27778 | 2.2222 | 1.4137e-05 | 4.7222 | 8.2141e-05 | 0 | 0 | 2.2222 | 0.0002318
| Solarthermisch | 0 | 0 | 0 | 0 | 0 | 0 | 340 |  | 146.9444
| Wärme Biomasse/Biogas | 17836.6849 | 3841.7527 | 2183.7938 | 819.33 | 2560.9342 | 27981.5489 | 4249.8859 |  | 146.9444
| Wärme fossil | 79761.5158 | 9678.8314 | 9377.9202 | 4787.2101 | 10565.589 | 113432.0131 | 143618.0552 |  | 918.0556
| Wärme Strom WP | 352.8347 | 0 | 2.7547 | 2.6067 | 3.1286 | 361.3247 |  |  | 4001.1111
| Wärme Strom direkt | 0 | 0 | 0 | 0 | 0 | 0 |  |  | 0
| Prozesskälte | 0 | 0 | 0 | 0 | 0 | 0 |  |  | 43.3333 |  |  |  |  | FH Studie 2008
| Direct cooling | 0 | 0 | 0 | 0 | 0 | 0 |  |  | 0 |  |  |  |  | EFH_klein | 151581.9265
| Kälte Strom | 0 | 212.897 | 460.5869 | 0 | 0 | 673.4839 |  |  | 3801.3889 |  |  |  |  | EFH_großDoppelhaus | 339297.4366
| PV | 0 | 0 | 0 | 0 | 0 | 0 |  |  | 2096.1111 |  |  |  |  | MFH | 261507.2599 | 752386.6229
| Wind | 0 | 0 | 0 | 0 | 0 | 0 |  |  | 0 | Neu, 2017 |  |  |  | Betrieb | 145238.5638
| Strom KWK biogen | 0 | 0 | 0 | 0 | 0 | 0 |  |  | 491.6667 | Betriebsgebiet | 238361.81 |  |  | Industrie | 15420.1914
| Strom Sonstige alternativ | 0 | 0 | 0 | 0 | 0 | 0 |  |  | 65007.2222 | Industriegebiet | 73715 |  |  | Handel | 67007.1389
| Strom KWK fossil | 0 | 0 | 0 | 0 | 0 | 0 |  |  | 0 | Kerngebiet | 473079.04 | hier gemischt |  | Büro/Verwaltung | 109920.7775
| Netzstrom | 28177.058 | 3580.6984 | 4699.117 | 2199.2779 | 95852.8844 | 134509.0358 | Wärmepumpe | GJ/a | 158.6111 | Sondergebiet | 59266.2 |  |  | Sonstige (Infrastruktur) eingeschossig | 12564
|  | 126128.0933 | 17314.1797 | 16724.1725 | 7808.4247 | 108982.5362 | 276957.4064 |  |  | 0 | Wohngebiet | 839902.89
Energiekataster teilweise zusammengefasst mit Strom korrigiert | [8 empty] | FH 2013 | FH 2013 | [10 empty] | 2017 | 2017
|  | Wohnen | Handel | Büro/Verwaltung | Infrastruktur | Betrieb | Gesamt | Orginalkatasterwerte | Haushalte FH Studie 2013 für 2008 | NWG Dienstleistungen+Betriebe | Haushalte | NWG mit Messwerten | NWG synthetisch neu | Handel | Büro/Verwaltung | Infrastruktur | Handel, Büro, Infrastruktur (Dienstleistungen) | Betriebe/Industrie | Faktor Dienstleistungen | Endenergieverbrauch 2017, MWh/a | Haushalte | Dienstleistungen | Gebäude (Summe Haushalte und Dienstleistungen) | Industrie/Betrieb | Summe
Steinkohle | MWh/a | 2640.4912 | 5.1509 | 1.2739 | 0.44204 | 1.4463 | 2648.8043 | 633.3333 | 2640.4912 | 8.4855 | 2640.4912 | 8.4855 | 8.4855 | 5.1509 | 0.44204 | 1.4463 | 7.0392 | 1.4463 | 1.5 | Steinkohle | 2640.4912 | 7.0392 | 2647.5304 | 1.4463 | 2648.9767
Braunkohle | MWh/a | 0 | 0 | 0 | 0 | 0 | 0 | 146.9444 | 0 | 0 | 0 | 0 | 0 | 0 | 0 | 0 | 0 | 0 |  | Braunkohle | 0 | 0 | 0 | 0 | 0
Braunkohlebrikett | MWh/a | 0 | 0 | 0 | 0 | 0 | 0 | 146.9444 | 0 | 0 | 0 | 0 | 0 | 0 | 0 | 0 | 0 | 0 |  | Braunkohlebrikett | 0 | 0 | 0 | 0 | 0
Koks | MWh/a | 0 | 0 | 0 | 0 | 0 | 0 | 923.8889 | 0 | 0 | 0 | 0 | 0 | 0 | 0 | 0 | 0 | 0 |  | Koks | 0 | 0 | 0 | 0 | 0
Brennholz | MWh/a | 2876.9769 | 23.2821 | 12.8138 | 4.4464 | 14.5481 | 2932.0673 | 4188.8889 | 2876.9769 | 56.8246 | 2876.9769 | 56.8246 | 56.8246 | 23.2821 | 4.4464 | 14.5481 | 42.2765 | 14.5481 |  | Brennholz | 2876.9769 | 42.2765 | 2919.2535 | 14.5481 | 2933.8015
Hackschnitzel (Pellets und Hackschnitzel) (inkl. Stromproduktion) | MWh/a | 62.3172 | 469.9684 | 316.4482 | 109.8073 | 359.2776 | 1317.8186 | 3197.2222 | 62.3172 | 1298.3308 | 62.3172 | 1298.3308 | 1298.3308 | 469.9684 | 109.8073 | 359.2776 | 939.0532 | 359.2776 |  | Hackschnitzel (Pellets und Hackschnitzel) (inkl. Stromproduktion) | 62.3172 | 939.0532 | 1001.3704 | 359.2776 | 1360.648
Brennbare Abfälle | MWh/a | 0 | 0 | 0 | 0 | 0 | 0 | 1826.1111 | 0 | 0 | 0 | 0 | 0 | 0 | 0 | 0 | 0 | 0 |  | Brennbare Abfälle | 0 | 0 | 0 | 0 | 0
Sonstige Biomasse | MWh/a | 0 | 0 | 0 | 0 | 0 | 0 | 35.5556 | 0 | 0 | 0 | 0 | 0 | 0 | 0 | 0 | 0 | 0 |  | Sonstige Biomasse | 0 | 0 | 0 | 0 | 0
Heizöl extra leicht (inkl. Stromproduktion) | MWh/a | 8481.1299 | 4958.6711 | 2072.0874 | 740.7552 | 2352.5321 | 18605.1757 | 6598.6111 | 8481.1299 | 10404.4905 | 8481.1299 | 10404.4905 | 10404.4905 | 4958.6711 | 740.7552 | 2352.5321 | 8051.9584 | 2352.5321 |  | Heizöl extra leicht (inkl. Stromproduktion) | 8481.1299 | 8051.9584 | 16533.0883 | 2352.5321 | 18885.6204
Heizöl leicht | MWh/a | 0 | 0 | 0 | 0 | 0 | 0 | 14835 | 0 | 0 | 0 | 0 | 0 | 0 | 0 | 0 | 0 | 0 |  | Heizöl leicht | 0 | 0 | 0 | 0 | 0
Heizöl schwer | MWh/a | 0 | 0 | 0 | 0 | 0 | 0 | 380.2778 | 0 | 0 | 0 | 0 | 0 | 0 | 0 | 0 | 0 | 0 |  | Heizöl schwer | 0 | 0 | 0 | 0 | 0
Flüssiggas | MWh/a | 0 | 0 | 0 | 0 | 0 | 0 | 665.5556 | 0 | 0 | 0 | 0 | 0 | 0 | 0 | 0 | 0 | 0 |  | Flüssiggas | 0 | 0 | 0 | 0 | 0
Erdgas (inkl. Stromproduktion) | MWh/a | 93486.1716 | 4878.5231 | 8885.2023 | 5026.4166 | 10087.7617 | 122364.0752 | 121188.8889 | 93486.1716 | 84178.3892 | 74343.1462 | 84178.3892 | 84178.3892 | 7317.7846 | 13327.8035 | 7539.6249 | 28185.2129 | 55993.1763 | 1.5 | Erdgas (inkl. Stromproduktion) | 74343.1462 | 28185.2129 | 102528.3591 | 55993.1763 | 158521.5354
Biogas | MWh/a | 0 | 0 | 0 | 0 | 0 | 0 | 74.4444 | 0 | 0 | 0 | 0 | 0 | 0 | 0 | 0 | 0 | 0 |  | Biogas | 0 | 0 | 0 | 0 | 0
Wärmepumpe | MWh/a | 194.6427 | 212.897 | 462.1216 | 1.4557 | 1.7424 | 872.8594 | 173.8889 | 194.6427 | 217.8375 | 194.6427 | 217.8375 | 217.8375 | 212.897 | 1.4557 | 1.7424 | 216.0951 | 1.7424 |  | Wärmepumpe | 194.6427 | 216.0951 | 410.7378 | 1.7424 | 412.4802
Geothermie | MWh/a | 0 | 0 | 0 | 0 | 0 | 0 | 0 | 0 | 0 | 0 | 0 | 0 | 0 | 0 | 0 | 0 | 0 |  | Geothermie | 0 | 0 | 0 | 0 | 0
Solarkollektoren | MWh/a | 340 | 0 | 0 | 0 | 0 | 340 | 340 | 340 | 0 | 340 | 0 | 0 | 0 | 0 | 0 | 0 | 0 |  | Solarkollektoren | 340 | 0 | 340 | 0 | 340
Photovoltaik | MWh/a | 0 | 0 | 0 | 0 | 0 | 0 | 0 | 0 | 0 | 0 | 0 | 0 | 0 | 0 | 0 | 0 | 0 |  | Photovoltaik | 0 | 0 | 0 | 0 | 0
Windkraft | MWh/a | 0 | 0 | 0 | 0 | 0 | 0 | 1.9444 | 0 | 0 | 0 | 0 | 0 | 0 | 0 | 0 | 0 | 0 |  | Windkraft | 0 | 0 | 0 | 0 | 0
Wasserkraft | MWh/a | 0 | 0 | 0 | 0 | 0 | 0 | 0.27778 | 0 | 0 | 0 | 0 | 0 | 0 | 0 | 0 | 0 | 0 |  | Wasserkraft | 0 | 0 | 0 | 0 | 0
Fernwärme | MWh/a | 4566.7315 | 130.8329 | 55.0019 | 36.3607 | 62.4461 | 4851.3731 | 3706.1111 | 4566.7315 | 6631.864 | 5346.7913 | 6631.864 | 6631.864 | 1308.3293 | 550.0188 | 363.6072 | 2221.9554 | 4409.9086 | 10 | Fernwärme | 5346.7913 | 2221.9554 | 7568.7466 | 4409.9086 | 11978.6553
Eigenstrom | MWh/a | 0 | 0 | 0 | 0 | 0 | 0 | 2422.7778 | 0 | 0 | 0 | 0 | 0 | 0 | 0 | 0 | 0 | 0 |  | Eigenstrom | 0 | 0 | 0 | 0 | 0
Fremdstrom | MWh/a | 28177.058 | 3580.6984 | 4699.117 | 2199.2779 | 95852.8844 | 134509.0358 | 111770.8333 | 28177.058 | 86950.5831 | 31466.3226 | 86950.5831 | 86950.5831 | 7161.3969 | 9398.2341 | 4398.5558 | 20958.1868 | 65992.3963 | 2 | Fremdstrom | 31466.3226 | 20958.1868 | 52424.5094 | 65992.3963 | 118416.9057
Summe |  | 140825.5191 | 14260.024 | 16504.066 | 8118.9619 | 108732.6384 | 288441.2093 | 273257.5 | 140825.5191 | 189746.8052 | 125751.818 | 189746.8052 |  | 21457.4803 | [5 empty] | Summe | 125751.818 | 60621.7776 | 186373.5956 | 129125.0276 | 315498.6232
Erdgas |  | 4566.7315 | 130.8329 | 55.0019 | 36.3607 | 62.4461 | 4851.3731
Heizöl |  | 0 | 0 | 0 | 0 | 0 | 0
Holz |  | 0 | 0 | 0 | 0 | 0 | 0 | [12 empty] | Endenergieverbrauch 2017, MWh/a | Haushalte | Dienstleistungen | Gebäude (Summe Haushalte und Dienstleistungen) | Industrie/Betrieb | Summe
Biogas |  | 0 | 0 | 0 | 0 | 0 | 0 | [12 empty] | Steinkohle | 2640.4912 | 7.0392 | 2647.5304 | 1.4463 | 2648.9767
Erdgas für Stromerzeugung | kWh/a | 0 | 0 | 0 | 0 | 0 | 0 | [12 empty] | Brennholz | 2876.9769 | 42.2765 | 2919.2535 | 14.5481 | 2933.8015
Heizöl extra leicht für Stromerzeugung | kWh/a | 0 | 0 | 0 | 0 | 0 | 0 | [12 empty] | Hackschnitzel (Pellets und Hackschnitzel) (inkl. Stromproduktion) | 62.3172 | 939.0532 | 1001.3704 | 359.2776 | 1360.648
Pellets für Stromerzeugung | kWh/a | 0 | 0 | 0 | 0 | 0 | 0 | [12 empty] | Heizöl extra leicht (inkl. Stromproduktion) | 8481.1299 | 8051.9584 | 16533.0883 | 2352.5321 | 18885.6204
Pellets |  | 0 | 0 | 0 | 0 | 0 | 0 | [12 empty] | Erdgas (inkl. Stromproduktion) | 84343.1462 | 28185.2129 | 112528.3591 | 55993.1763 | 168521.5354
|  | 286217.7696 | 28650.8808 | 33063.1338 | 16274.2844 | 217527.7229 | 581733.7917 | [12 empty] | Wärmepumpe | 194.6427 | 216.0951 | 410.7378 | 1.7424 | 412.4802
[20 empty] | Solarkollektoren | 340 | 0 | 340 | 0 | 340
[6 empty] | Kataster | [13 empty] | Fernwärme | 5346.7913 | 2221.9554 | 7568.7466 | 4409.9086 | 11978.6553

## Endenergie
| Industrie | ÖV | e-MIV | Gebäude
2008 | 86666.6736 | 84722.229 | 0 | 117194.4538 | Gwh/a
2050 | 80416.6731 | 32392.47 | 10607.5334 | 66388.8942 | GWh/a
Kontrolle | 84444.4512 | 38055.5586 | 0 | 66388.8942 |  | Unterschied durch die verschiedenen Annahmen zwecks Deckung GKW
Differenz | 6250.0005 | 52329.759 |  | 50805.5596
Einsparung in % | 7.212% | 61.77% |  | 43.35%
Gesamteinsparung | 37.44%
Bilanz
Primärenergie | 223863 | GWh/a
Verluste | 33867.1806 | GWh/a
Endenergie | 189995.8194 | GWh/a | 0.1001% | Abweichung
Kontrolle | 189805.5707 | GWh/a

## EE2018
Primärenergieerzeugung 2017
| PJ/a | GWh/a | Differenz zu 2050
Biomasse | 267.4 | 74277.7837 | 7112.2163
Wasserkraft | 139.3 | 38694.4475 | 10472.5525
Windenergie | 22.4 | 6222.2227 | 8194.7773
tiefe Geothermie | 0 | 0
Photovoltaik | 4.5 | 1250.0001 | 18305.9999
Solarthermie | 0 | 0 | 20833
Oberflächennahe Umweltwärme | 18.2 | 5055.556 | 13833.444
Gesamt |  | 125500.01 | 78751.99 | 204252
https://www.bmnt.gv.at/dam/jcr:3db9b813-8c0f-49fd-b5ff-89e9600c3cd7/Energie_in_OE2018_Barrierefrei.pdf

## Kontrolle
Endenergiebedarf 2008, 2017 und 2050 | 2050 Ö-Energieautark Wachstum
PJ/a
Endenergiebedarf Gebäude
Erdgas | 0
Erdöl | 0
Elektrizität für Heizen und WW | 0
Elektrizität für Kühlen und E-Geräte | 66 | 18333.3348
Elektrizität für Wärmepumpe | 23 | 6388.8894
Elektrizität Summe | 89 | 24722.2242
Umgebungswärme | 68 | 18888.8904
Solarthermie | 69 | 19166.6682
Biomasse und Wärmenetze | 13 | 3611.1114
Gesamt | 239 | 66388.8942
Endenergiebedarf Mobilität |  | 0
Gas | 15 | 4166.667
Kraftstoffe | 40 | 11111.112
Elektrizität Mobilität | 82 | 22777.7796 | 17083.3347 | 75%
Gesamt | 137 | 38055.5586
Endenergiebedarf Produktion/Industrie |  | 0
Kraftstoffe | 0 | 0
Wärme NT | 86 | 23888.8908 | 3.695% | Abweichung
Wärme HT elektrisch | 25 | 6944.445
Wärme HT CH4 aus CO2 | 46 | 12777.7788
Wärme HT Biomasse | 58 | 16111.1124
Wärme HT fossil | 0 | 0
Elektrisch Industrie | 89 | 24722.2242 | 19777.7794 | 80%
Wärme Summe | 190 | 52777.782
Elektrisch | 114 | 31666.6692
Gesamt | 304 | 84444.4512
strombedarf ohne methanisierung | 285

## zentral_lokal
Balkendiagramm
| 2017 |  | 2050
| Zentral | Lokal | Zentral | Lokal
Biomasse | 74277.7837 |  | 81390
Wasserkraft | 38694.4475 |  | 49167
Windenergie | 6222.2227 |  | 30241.019
Photovoltaik |  | 1250.0001 |  | 35380.019
Solarthermie |  | 0 |  | 20833
Oberflächennahe Umweltwärme |  | 5055.556 |  | 18889
Tabelle Studien
Nr. | Bezeichnung | Autor | Titel | Quelle
1
2
3
4
5
6